## Kosztorys upr. UPZP
Kosztorys ofertowy na wykonanie ogrodzenia boiska wielofunkcyjnego w Radomyślu Wielkim przy ul. Kościuszki.
Numer | Podstawa | Opis | Jednostka | Ilość | Krotność | Cena jedn. | Cena | Wartość
Kosztorys ofertowy na wykonanie ogrodzenia boiska wielofunkcyjnego w Radomyślu Wielkim
1 | Element | Element- piłkochwyt
1.1 | KSNR 1/301/2 (1) | Wykopy z załadunkiem ręcznym i transportem na odległość 1 km, kategoria gruntu III | m3 | 22.1 | 1
1.2 | KSNR 1/204/4 (1) | Nakłady uzupełniające do tablic za każdy dalszy rozpoczęty 1 km odległości transportu ponad 1 km samochodami samowyładowczymi, przy przewozie po drogach o nawierzchni utwardzonej, kategoria gruntu III-IV | m3 | 22.1 | 1
1.3 | KNR 202/1101/1 (1) | Podkłady, betonowe na podłożu gruntowym, beton podawany taczkami lub japonkami, zwykły | m3 | 1.4 | 1
1.4 | KNR 202/290/2 (1) | Zbrojenie konstrukcji żelbetowych elementów budynków i budowli, pręty stalowe okrągłe żebrowane, Fi do 7·mm | t | 0.3 | 1
1.5 | KSNR 2/102/1 | Deskowanie systemowe drobnowymiarowe konstrukcji monolitycznych betonowych lub żelbetowych, ławy fundamentowe | m2 | 6.4 | 1
1.6 | KSNR 2/107/3 | Betonowanie konstrukcji w deskowaniu systemowym drobnowymiarowym z transportem betonu pompą, ławy i stopy fundamentowe zbrojone | m3 | 12.5 | 1
1.7 | Kalkulacja indywidualna | Montaż konstrukcji podparć - zawieszeń i osłon o masie elementu do 20 kg - konstrukcja stalowa ogrodzenie boiska wraz z piłkochwytem | t | 7.35 | 1
1.8 | Kalkulacja indywidualna | Dostawa gotowej konstrukcji wraz z ogrodzeniem o średnie masie do 20 kg | t | 7.35 | 1
1.9 | Kalkulacja indywidualna | Ogrodzenie z siatki na słupkach stalowych i żelbetowych , budowa na słupkach prefabrykowanych osadzonych w gruncie - Naciąganie siatki na istniejące słupki ogrodzenia i piłkochwytu siatka stalowa ocynkowana śr. 3,4 mm o oczkach 35x35 mm | m2 | 850 | 1
1.10 | Kalkulacja indywidualna | Dostawa siatki stalowej ocynkowanej o śr. 3,4 mm im oczkach 35x35 mm | m2 | 850 | 1
1.11 | KNR 202/1808/1 | Typowe wrota z furtkami na gotowych słupkach (szerokość: wrota o szerokości w świetle 3,9 m), wysokość 2.4·m - brama wykonana z krzształtownika wypełniona siatką ocynkowana jak piłkochwyty z urządzeniem zamykajacym | kpl | 1 | 1
1.12 | KNR 202/1808/1 | Typowe wrota z furtkami na gotowych słupkach (szerokość: furtka o szerokości 1.2·m), wysokość 2.4·m - wykonan z materiału jak brama | kpl | 2 | 1
2 | Element | Element- rekultywacja terenu trawiastego
2.1 | KNR 221/403/2 | Wykonanie trawników dywanowych siewem na terenie płaskim przy uprawie mechanicznej, bez nawożenia, kategoria gruntu III - wyrównanie terenu zielni wokół boiska wielofunkcyjnego wraz z dostawą brakującej ilosci ziemi i zasianiem trawy | ha | 0.6 | 1
3 | Element | Element - chodniki
3.1 | KNR 231/401/2 | Rowki pod krawężniki i ławy krawężnikowe, 20x20·cm, grunt kategorii III-IV | m | 80 | 1
3.2 | KNR 231/407/2 | Obrzeża betonowe, 20x6·cm na podsypce piaskowej z wypełnieniem spoin piaskiem | m | 80 | 1
3.3 | KNR 231/101/1 | Koryta wykonywane na całej szerokości jezdni i chodników, mechanicznie, grunt kategorii I-IV, na głębokości 20·cm | m2 | 40 | 1
3.4 | KNR 231/101/2 | Koryta wykonywane na całej szerokości jezdni i chodników, mechanicznie, grunt kategorii I-IV, dodatek za każde dalsze 5·cm głębokości | m2 | 40 | -5
3.5 | KNR 231/114/5 | Podbudowy z kruszyw, tłuczeń, warstwa dolna, grubość warstwy po zagęszczeniu 15·cm | m2 | 40 | 1
3.6 | KNR 231/114/6 | Podbudowy z kruszyw, tłuczeń, warstwa dolna, dodatek za każdy dalszy 1·cm grubości | m2 | 40 | 1
3.7 | KNR 231/511/2 (1) | Nawierzchnie z kostki brukowej betonowej, grubość 6·cm, na podsypce cementowo-piaskowej, kostka szara | m2 | 40 | 1
Razem netto
Vat
Razem brutto

## Tabela elem. scalonych
Numer | Kod CPV | Element | Wartość | Wartość dodatku | VAT
Kosztorys inwestorski na wykonanie ogrodzenia boiska wielofunkcyjnego w Radomyslu Wielkim
1 |  | Element- piłkochwyt | 66277.21
2 |  | Element- rekultywacja terenu trawiastego | 5216
3 |  | Element - chodniki | 4841.6
|  | VAT |  |  | 17557.01