## kosztorys ofertowy
Rozdział III do SWZ
KOSZTORYS OFERTOWY
„Rewitalizacja budynków w Radomyślu Wielkim: budowa budynków usługowych na cele kulturalne i mieszkań socjalnych- Rynek 6 i Rynek 18”
Kosztorys ofertowy na Budowę budynku- Rynek 6- okablowanie oraz instalacje elektryczne
Lp. | Podstawa wyceny | Opis | Jedn. miary | Ilość | Cena jednostkowa netto | Wartość netto z narzutami
[5 empty] | zł | zł
1 | 2 | 3 | 4 | 5 | 6 | 7
1 |  | Roboty zewnętrzne.
1 | KNNR 5 0701-02 | Kopanie rowów dla kabli w sposób ręczny w gruncie kat. III | m3 | 6.72
d.1
2 | KNNR 5 0702-02 | Zasypywanie rowów dla kabli wykonanych ręcznie w gruncie kat. III | m3 | 6.72
d.1
3 | KNNR 5 0706-01 | Nasypanie warstwy piasku na dnie rowu kablowego o szerokości do 0.4 m | m | 42
d.1
4 | KNNR 5 0705-01 | Ułożenie rur osłonowych z PCW o śr A160PS | m | 21
d.1
5 | KNNR 5 1302-03 | Badanie linii kablowej N.N.- kabel 4-żyłowy | odc. | 1
d.1
2 |  | Instalacje elektryczne wewnętrzne
6 | KNNR 5 1207-05 | Wykucie bruzd dla rur RKLG18, RS22 w cegle | m | 2887
d.2
7 | KNNR 5 1208-01 | Zaprawianie bruzd o szerokości do 25 mm | m | 2887
d.2
8 | KNNR 5 1209-0501 | Przebijanie otworów śr. 25 mm o długości do 1 ceg. w ścianach lub stropach z cegły | otw. | 72
d.2
9 | KNNR 5 1209-0601 | Przebijanie otworów śr. 25 mm o długości do 1 1/2 ceg. w ścianach lub stropach z cegły | otw. | 44
d.2
10 | KNNR 5 1209-0702 | Przebijanie otworów śr. 40 mm o długości do 2 ceg. w ścianach lub stropach z cegły | otw. | 16
d.2
11 | KNNR 5 0102-05 | Rury winidurowe karbowane (giętkie) o śr.do 19 mm układane p.t. w gotowych bruzdach w podłożu innym niż beton | m | 2887
d.2
12 | KNNR 5 0102-08 | Rury winidurowe karbowane (giętkie) o śr. DVK-75 mm układane p.t. w gotowych bruzdach w podłożu innym niż beton | m | 16
d.2
13 | KNNR 5 0102-08 | Rury winidurowe karbowane (giętkie) o śr. RVS-36 mm układane p.t. w gotowych bruzdach w podłożu innym niż beton | m | 86
d.2
14 | KNNR 5 0102-08 | Rury winidurowe karbowane (giętkie) o śr. RVS-47 mm układane p.t. w gotowych bruzdach w podłożu innym niż beton | m | 14
d.2
15 | KNNR 5 0203-04 | Przewody kabelkowe o łącznym przekroju żył do 50 mm2 wciągane do rur YDY 5x10mm2 | m | 14
d.2
16 | KNNR 5 0203-03 | Przewody kabelkowe o łącznym przekroju żył do 30 mm2 wciągane do rur YDY 5x6mm2 | m | 86
d.2
17 | KNNR 5 0201-07 | Przewody izolowane jednożyłowe o przekroju 50 mm2 wciągane do rur | m | 90
d.2
18 | KNNR 5 0406-01 | Aparaty elektryczne - wyłącznik 160A z zabezpieczeniem elektronicznym i cewką | szt. | 1
d.2
19 | KNNR 5 0405-07 | Skrzynki i rozdzielnice skrzynkowe o masie do 20 kg wraz z konstrukcją mocowaną do podłoża przez przykręcenie tablica TL | szt. | 1
d.2
20 | KNNR 5 0404-02 | Tablice rozdzielcze o masie do 20 kg - tablica TA | szt. | 1
d.2
21 | KNNR 5 0404-02 | Tablice rozdzielcze o masie do 20 kg - tablica TB | szt. | 1
d.2
22 | KNNR 5 0404-01 | Tablice rozdzielcze o masie do 10 kg tablica TM | szt. | 8
d.2
23 | KNNR 5 0203-01 | Przewody kabelkowe o łącznym przekroju żył do 7.5 mm2 wciągane do rur YDY3x1,5mm2 | m | 1368
d.2
24 | KNNR 5 0203-01 | Przewody kabelkowe o łącznym przekroju żył do 7.5 mm2 wciągane do rur YDY 3x2,5mm2 | m | 1264
d.2
25 | KNNR 5 0203-01 | Przewody kabelkowe o łącznym przekroju żył do 7.5 mm2 wciągane do rur - UTP 4x2x0,5, kat. Ve | m | 380
d.2
26 | KNNR 5 0203-01 | Przewody kabelkowe o łącznym przekroju żył do 7.5 mm2 wciągane do rur YDY 4x1,5mm2 | m | 124
d.2
27 | KNNR 5 0203-03 | Przewody kabelkowe o łącznym przekroju żył do 30 mm2 wciągane do rur YDY 5x4mm2 | m | 18
d.2
28 | KNNR 5 0203-02 | Przewody kabelkowe o łącznym przekroju żył do 12.5 mm2 wciągane do rur YDY 3x4mm2 | m | 13
d.2
29 | KNNR 5 0203-01 | Przewody kabelkowe o łącznym przekroju żył do 7.5 mm2 wciągane do rur przewód antenowy RG6 | m | 190
d.2
30 | KNNR 5 0209-01 | Przewody kabelkowe o łącznym przekroju żył do 7.5 mm2 układane w gotowych korytkach i na drabinkach bez mocowania OMY3x1,0mm2 | m | 52
d.2
31 | KNNR 5 0301-11 | Przygotowanie podłoża pod osprzęt instalacyjny mocowany na zaprawie cementowej lub gipsowej - wykonanie ślepych otworów w podłożu ceglanym | szt. | 334
d.2
32 | KNNR 5 0302-01 | Puszki instalacyjne podtynkowe pojedyncze o śr.do 60 mm | szt. | 236
d.2
33 | KNNR 5 0302-06 | Puszki instalacyjne podtynkowe o śr.do 80 mm o 4 wylotach | szt. | 98
d.2
34 | KNNR 5 0303-02 | Puszki z tworzywa sztucznego o wym. 75x75 mm o 4 wylotach dla przewodów o przekroju do 2.5 mm2 | szt. | 26
d.2
35 | KNNR 5 0306-02 | Łączniki i przyciski jednobiegunowe podtynkowe w puszce instalacyjnej | szt. | 28
d.2
36 | KNNR 5 0306-03 | Łączniki świecznikowe podtynkowe w puszce instalacyjnej | szt. | 18
d.2
37 | KNNR 5 0306-02 | Łączniki i przyciski jednobiegunowe podtynkowe w puszce instalacyjnejy | szt. | 7
d.2
38 | KNNR 5 0306-02 | Łączniki i przyciski jednobiegunowe podtynkowe w puszce instalacyjnej przycisk pociągowy | szt. | 1
d.2
39 | KNNR 5 0307-01 | Łączniki i przyciski instalacyjne bryzgoszczelne jednobiegunowe | szt. | 7
d.2
40 | KNNR 5 0406-01 | Aparaty elektryczne o masie do 2.5 kg - dzwonek | szt. | 9
d.2
41 | KNNR 5 0308-02 | Gniazda instalacyjne wtyczkowe ze stykiem ochronnym podtynkowe 2-biegunowe przelotowe pojedyncze o obciążalności do 10 A i przekroju przewodów do 2.5 mm2 | szt. | 126
d.2
42 | KNNR 5 0308-05 | Gniazda instalacyjne wtyczkowe ze stykiem ochronnym bryzgoszczelne 2-biegunowe przykręcane o obciążalności do 16 A i przekroju przewodów do 2.5 mm2 | szt. | 32
d.2
43 | KNNR 5 0308-02 | Gniazda instalacyjne wtyczkowe ze stykiem ochronnym podtynkowe 2-biegunowe przelotowe pojedyncze o obciążalności do 10 A i przekroju przewodów do 2.5 mm2 typu DATA | szt. | 8
d.2
44 | KNNR 5 0308-01 | Gniazda instalacyjne wtyczkowe ze stykiem ochronnym podtynkowe 2-biegunowe końcowe o obciążalności do 10 A i przekroju przewodów do 2.5 mm2 gniazdo RTV | szt. | 17
d.2
45 | KNNR 5 0503-02 | Oprawy oświetleniowe w sufitach podwieszanych LED 38-40 W 600x600 | kpl. | 39
d.2
46 | KNNR 5 0503-02 | Oprawy oświetleniowe w sufitach podwieszanych LED downlight | kpl. | 5
d.2
47 | KNNR 5 0503-01 | Oprawy oświetleniowe LED typu plafon | kpl. | 33
d.2
48 | KNNR 5 0504-02 | Oprawy oświetleniowe LED zewnętrzne | kpl. | 15
d.2
49 | KNNR 5 0502-02 | Oprawy oświetleniowe przykręcane (zwykłe) - LED awaryjna | kpl. | 8
d.2
50 | KNNR 5 0502-02 | Oprawy oświetleniowe przykręcane LED 3W ewakuacyjne | kpl. | 10
d.2
51 | KNNR 5 0502-02 | Oprawy oświetleniowe przykręcane (zwykłe) - oprawa z napisem proszę o pomoc | kpl. | 1
d.2
52 | KNR AL-01 0201-03 | Montaż czujki ruchu- mikrofalowa | szt. | 12
d.2
53 | KNR AL-01 0208-01 | Montaż elementów obsługowych - unifon | szt. | 8
d.2
54 | KNR AL-01 0208-01 | Montaż elementów obsługowych - domofon | szt. | 1
d.2
55 | KNR AT-14 0107-01 | Montaż gniazd RJ45 w gnieździe abonenckim lub panelu | szt. | 38
d.2
56 | KNR AT-14 0105-02 | Montaż złącza RJ45 na skrętce 4-parowej ekranowanej UTP | szt. | 38
d.2
57 | KNR AT-14 0110-07 | Montaż wyposażenia szaf dystrybucyjnych 19" - urządzenie aktywne przełącznik sieciowy | kpl. | 1
d.2
58 | KNR AT-14 0111-01 | Wykonanie pomiarów torów transmisyjnych zgodnie z wymaganiami | pomiar | 38
d.2
59 | KNNR 5 0601-02 | Przewody instalacji odgromowej nienaprężane poziome mocowane na wspornikach klejonych | m | 122
d.2
60 | KNNR 5 0601-03 | Przewody instalacji odgromowej nienaprężane pionowe mocowane w rurkach | m | 108
d.2
61 | KNNR 5 0605-02 | Montaż uziomów poziomych w wykopie o głębokości do 0.6 m; kat.gruntu III | m | 72
d.2
62 | KNNR 5 0101-07 | Rury winidurowe o śr.do 37 mm układane p.t. w gotowych bruzdach w podłożu innym niż beton | m | 24
d.2
63 | KNNR 5 0303-10 | Puszki z tworzywa sztucznego o wym. 200x140 mm o 4 wylotach dla przewodów o przekroju do 16 mm2 | szt. | 4
d.2
64 | KNNR 5 0611-11 | Łączenie przewodów instalacji odgromowej lub przewodów wyrównawczych z pręta o śr.do 10 mm na dachu | szt. | 18
d.2
65 | KNNR 5 0611-01 | Łączenie przewodów instalacji odgromowej lub przewodów wyrównawczych z bednarki o przekroju do 120 mm2 w wykopie | szt. | 4
d.2
66 | KNNR 5 0612-06 | Złącza kontrolne w instalacji odgromowej lub przewodach wyrównawczych - połączenie pręt-płaskownik | szt. | 4
d.2
67 | KNNR 5 1203-08 | Podłączenie przewodów kabelkowych o przekroju żyły do 2.5 mm2 pod zaciski lub bolce | szt.żył | 10
d.2
68 | KNNR 5 1203-09 | Podłączenie przewodów kabelkowych o przekroju żyły do 4 mm2 pod zaciski lub bolce | szt.żył | 2
d.2
69 | KNNR 5 1203-10 | Podłączenie przewodów kabelkowych o przekroju żyły do 6 mm2 pod zaciski lub bolce | szt.żył | 16
d.2
70 | KNNR 5 1203-11 | Podłączenie przewodów kabelkowych o przekroju żyły do 10 mm2 pod zaciski lub bolce | szt.żył | 2
d.2
71 | KNNR 5 1303-01 | Pomiar rezystancji izolacji instalacji elektrycznej - obwód 1-fazowy (pomiar pierwszy) | pomiar | 72
d.2
72 | KNNR 5 1303-03 | Pomiar rezystancji izolacji instalacji elektrycznej - obwód 3-fazowy (pomiar pierwszy) | pomiar | 12
d.2
73 | KNNR 5 1305-01 | Sprawdzenie samoczynnego wyłączania zasilania (pierwsza próba) | prób. | 1
d.2
74 | KNNR 5 1305-02 | Sprawdzenie samoczynnego wyłączania zasilania (następna próba) | prób. | 89
d.2
75 | KNNR 5 1304-03 | Badania i pomiary instalacji piorunochronnej (pierwszy pomiar) | szt. | 1
d.2
76 | KNNR 5 1304-04 | Badania i pomiary instalacji piorunochronnej (każdy następny pomiar) | szt. | 3
d.2
77 | KNNR 5 1301-02 | Sprawdzenie i pomiar 3-fazowego obwodu elektrycznego niskiego napięcia | pomiar | 1
d.2
78 | KNNR-W 9 1201-01 | Pomiar natężenia oświetlenia wnętrz bezpośrednio na stanowisku roboczym | punkt | 42
d.2
Razem wartość netto
Wartość podatku VAT 23%
Razem wartość brutto
Podpisać kwalifikowanym podpisem elektronicznym lub podpisem zaufanym lub podpisem osobistym przez osobę uprawnioną