## Sheet
ROZDZIAŁ III SIWZ
KOSZTORYS OFERTOWY
"Prace remontowo-adaptacyjne w pomieszczeniach byłej szkoły w Radomyślu Wielkim" - ROBOTY BUDOWLANE
Lp. |  |  | Podstawa |  | Opis | j.m. | Ilość | Cena jedn. | Wartość netto
KOSZTORYS: wskazane z nazwy materiały i przyjęte technologie użyte w dokumentacji technicznej, SIWZ oraz kosztorysie i przedmiarze należy rozumieć jako określenie wymaganych parametrów technicznych lub standardów jakościowych. Oznacza to, że Zamawiający dopuszcza składanie ofert równoważnych dla nazwanych materiałów oraz proponowanej technologii wykonania, wymienionych w dokumentacji technicznej z zachowaniem jej wymogów w zakresie jakości. Materiały równoważne muszą być w ofercie wymienione z nazwy, a ciężar udowodnienia o zachowaniu parametrów wymaganych przez zamawiającego leży po stronie składającego ofertę.
1 |  |  |  |  | Rozbiórki
1<br>d.1 |  |  | KNR-W 4-01 0353-05 analogia |  | Wykucie z muru ościeżnic drewnianych o powierzchni ponad 2 m2 (wymiana na okna p.poż na piętrze-dostosowanie do aktualnych przepisów p.poż)<br> | m2 | 16,740
2<br>d.1 |  |  | KNR-W 4-01 0353-12 |  | Wykucie z muru podokienników betonowych z lastryko z okien j/w<br> | m | 9,300
3<br>d.1 |  |  | KNR-W 4-01 0353-10 analogia |  | Wykucie z muru ościeżnic stalowych lub krat drzwiowych o powierzchni ponad 2 m2-boksy szatniowe<br> | m2 | 72,160
4<br>d.1 |  |  | KNR-W 4-01 0353-10 analogia |  | Wykucie z muru ościeżnic stalowych lub krat drzwiowych o powierzchni ponad 2 m2-relokacja drzwi( do przeniesienia p.poż EI 30)<br> | m2 | 6,970
5<br>d.1 |  |  | KNR-W 4-01 0353-09 analogia |  | Wykucie z muru ościeżnic stalowych lub krat drzwiowych o powierzchni do 2 m2<br> | szt. | 5,000
6<br>d.1 |  |  | KNR-W 4-01 0331-05 |  | Wykucie otworów w ścianach z cegieł o grubości ponad 1/2 ceg. na zaprawie cementowej dla otworów drzwiowych i okiennych<br> | m3 | 0,857
7<br>d.1 |  |  | KNR-W 4-01 0331-02 |  | Wykucie otworów w ścianach z cegieł o grubości 1/2 ceg. na zaprawie wapiennej lub cementowo-wapiennej dla otworów drzwiowych i okiennych<br> | m2 | 10,710
8<br>d.1 |  |  | KNR-W 4-01 0348-02 |  | Rozebranie ścian, filarów, kolumn z cegieł na zaprawie cementowo-wapiennej<br> | m3 | 14,344
9<br>d.1 |  |  | KNR-W 4-01 0346-03 |  | Rozebranie ścianek z cegieł na zaprawie cementowo-wapiennej o grubości 1/2 ceg.<br> | m2 | 8,640
10<br>d.1 |  |  | KNR-W 4-01 0346-02 |  | Rozebranie ścianek z cegieł na zaprawie cementowo-wapiennej o grubości 1/4 ceg.<br> | m2 | 19,500
11<br>d.1 |  |  | KNR-W 4-01 0212-05 |  | Ręczna rozbiórka elementów konstrukcji betonowych zbrojonych-wykucie otworów w stropach konstrukcyjnych piętra dla nowo projektowanych kominów<br> | m3 | 2,940
12<br>d.1 |  |  | KNR-W 4-01 0804-07 |  | Zerwanie posadzki cementowej w pom. 0.33 do 0.35 i 0.38 do 0.41<br> | m2 | 85,770
13<br>d.1 |  |  | KNR-W 4-01 0106-01 analogia |  | Wykopy nieumocnione o ścianach pionowych wykonywane wewnątrz budynku z odrzuceniem na odległość do 3 m-wyrównanie pod nowe warstwy posadzkowe ok 15cm<br> | m3 | 12,866
14<br>d.1 |  |  | KNR-W 4-01 0545-08 |  | Rozebranie obróbek murów ogniowych, okapów, kołnierzy, gzymsów itp. z blachy nie nadającej się do użytku-wokół kominów do ocieplenia<br> | m2 | 0,616
15<br>d.1 |  |  | KNR-W 4-01 0106-04 |  | Usunięcie z parteru budynku gruzu i ziemi<br> | m3 | 44,410
16<br>d.1 |  |  | KNR 4-04 1105-01 1105-02 |  | Transport gruzu samochodem samowyładowczym przy ręcznym załadowaniu i mechanicznym rozładowaniu na odległość 5 km<br> | m3 | 44,410
17<br>d.1 |  |  | KNR 4-04 1107-02 1107-04 |  | Transport złomu samochodem skrzyniowym z załadunkiem mechanicznym i wyładunkiem ręcznym na odległość 5 km (traktować jako koszt utylizacji)<br> | t | 0,530
Razem dział: Rozbiórki
2 |  |  | 45223500-1 |  | Strop nad pomieszczeniami 0.33 i 0.34 (elementy nowo projektowanego zbrojenia połączyć ze zbrojeniem w istniejącym stropie)
18<br>d.2 |  |  | KNR-W 4-01 0338-07 kalk. własna |  | Wykucie bruzd poziomych 1 x 1 ceg. w ścianach z cegieł na zaprawie cementowo-wapiennej - do montażu wieńca okalającego nowy strop<br> | m | 8,000
19<br>d.2 |  |  | KNR-W 4-01 0314-05 kalk. własna |  | Wykonanie przesklepień otworów w ścianach z cegieł - dostarczenie i obsadzenie belek stalowych do INP 200-260 mm-belki stalowe 2xC320 dla podparcia nowo projektowanego stropu<br> | m | 11,500
20<br>d.2 |  |  | KNR-W 4-01 0201-06 kalk. własna |  | Deskowanie konstrukcji betonowej lub żelbetowej płyt stropowych i dachowych<br> | m2 | 15,000
21<br>d.2 |  |  | KNR-W 4-01 0202-03 |  | Przygotowanie i montaż zbrojenia z prętów stalowych gładkich lub żebrowanych o średnicy 10-14 mm<br> | kg | 270,000
22<br>d.2 |  |  | KNR-W 4-01 0203-08 kalk. własna |  | Uzupełnienie zbrojonych płyt stropowych z betonu monolitycznego wraz z wieńcem przyściennym<br> | m3 | 2,490
Razem dział: Strop nad pomieszczeniami 0.33 i 0.34 (elementy nowo projektowanego zbrojenia połączyć ze zbrojeniem w istniejącym stropie)
3 |  |  | 45262500-6 |  | Roboty murowe, ścianki g/k, tynki i malowanie
23<br>d.3 |  |  | KNR-W 4-01 0314-05 |  | Wykonanie przesklepień otworów w ścianach z cegieł - dostarczenie i obsadzenie belek stalowych do I NP 200-260 mm-nadproże stalowe 2xC200 dla otw.wścian. konstr. 40cm<br> | m | 1,500
24<br>d.3 |  |  | KNR-W 2-02 0132-05 |  | Otwory w ścianach murowanych -ułożenie nadproży prefabrykowanych-wstawienie nadproży prefabr.<br> | m | 31,400
25<br>d.3 |  |  | KNR-W 4-01 0304-02 |  | Uzupełnienie ścian lub zamurowanie otworów w ścianach na zaprawie cementowo-wapiennej bloczkami z betonu komórkowego-podmurowanie ścian pod drzwi, zamurowanie otworw ścian<br> | m3 | 10,256
26<br>d.3 |  |  | KNR-W 2-02 0128-07 |  | Wentylacyjne kanały z pustaków betonowych-wykonanie komina LK 3 kanałowy<br> | m | 11,500
27<br>d.3 |  |  | KNR-W 2-17 0122-02 |  | Przewody wentylacyjne z blachy stalowej, kołowe, typ S (Spiro) o śr. do 200 mm - udział kształtek do 35 %-poziome odcinki wentylacji grawitacyjnej<br> | m2 | 1,476
28<br>d.3 |  |  | KNR-W 2-02 0129-02 analogia |  | Okładanie (szpałdowanie) ścian i słupów żelbetowych lub stalowych cegłami grubości 1/2 cegły-licowanie cegłą kominów wentylacyjnych nad ostatnim stropem nad dach<br> | m2 | 11,550
29<br>d.3 |  |  | KNR-W 2-02 0220-05 |  | Nakrywy attyk ścian ogniowych i kominów o średniej grubości 7 cm-czapka kominowa<br> | m2 | 0,280
30<br>d.3 |  |  | KNR-W 2-02 0517-01 |  | Obróbki przy szerokości w rozwinięciu do 25 cm - montaż z gotowych elementów prefabrykowanych z blachy stalowej ocynkowanej i blachy z cynku-obróbki podokienne (obróbka czapki kominowej, oraz nowe na dachu wokół komina)<br> | m2 | 0,920
31<br>d.3 |  |  | KNR-W 4-01 0716-09 |  | Tynki wewnętrzne zwykłe kat. III wykonywane ręcznie na podłożu z betonów żwirowych, na stropach płaskich o powierzchni ponad 5 m2<br> | m2 | 14,400
32<br>d.3 |  |  | KNR-W 4-01 0711-02 |  | Uzupełnienie tynków wewnętrznych zwykłych kat.III z zaprawy cem.-wap. na ścianach i słupach prostokątnych na podłożu z cegły, pustaków ceramicznych, gazo- i pianobetonów o powierzchni do 2 m2 w 1 miejscu<br> | m2 | 55,044
33<br>d.3 |  |  | KNR-W 4-01 0708-06 |  | Wykonanie tynków zwykłych wewnętrznych kat.III z zaprawy cementowej na ościeżach z cegły, pustaków ceramicznych, betonu o szer. do 40 cm<br> | m | 51,130
34<br>d.3 |  |  | KNR-W 2-02 2003-06 |  | Ścianki działowe GR z płyt gipsowo-kartonowych na rusztach metalowych pojedynczych z pokryciem obustronnym dwuwarstwowo 100-02<i> Płyty gipsowo-kartonowe wodo-i ognioochronne, gr. 12,5 mm płyty z wełny mineralnej do izolacji ścianki g/k 100</i><br> | m2 | 58,432
35<br>d.3 |  |  | KNR-W 2-02 2004-07 |  | Obudowa belek i podciągów płytami gipsowo-kartonowymi na rusztach metalowych pojedynczych jednowarstwowo 50-01-obudowa kanału wentylacyjnego w pom.0.8 i 0.15<i> Płyty gipsowo-kartonowe wodo-i ognioochronne, gr. 12,5 mm płyty z wełny mineralnej do izolacji ścianki g/k 50</i><br> | m2 | 2,350
36<br>d.3 |  |  | KNR-W 4-01 1216-01 analogia |  | Zabezpieczenie podłóg oraz stolarki folią-przed malowaniem<br> | m2 | 269,490
37<br>d.3 |  |  | KNR-W 4-01 1204-08 analogia |  | Przygotowanie powierzchni pod malowanie farbami emulsyjnymi starych tynków z poszpachlowaniem nierówności<br> | m2 | 536,036
38<br>d.3 |  |  | ZKNR C-2 0101-08 analogia |  | Przygotowanie podłoża - dwukrotne gruntowanie pod malowanie<br> | m2 | 889,274
39<br>d.3 |  |  | KNR-W 4-01 1204-01 |  | Dwukrotne malowanie farbami emulsyjnymi tynków wewnętrznych sufitów<i> Farba lateksowa wewnętrzna odporna na zawilgocenia i brud (dobór klasy i kolorystyki uzgodnić z inwestorem)</i><br> | m2 | 190,450
40<br>d.3 |  |  | KNR-W 4-01 1204-02 analogia |  | Dwukrotne malowanie farbami emulsyjnymi tynków wewnętrznych ścian<i> Farba lateksowa wewnętrzna odporna na zawilgocenia i brud (dobór klasy i kolorystyki uzgodnić z inwestorem)</i><br> | m2 | 621,289
41<br>d.3 |  |  | ZKNR C-1 0309-03 |  | Izolacje przeciwwilgociowe i przeciwwodne . Wykonanie izolacji przy użyciu powłoki uszczelniającej na powierzchni pionowej<i> powłoka uszczelniająca elastyczna</i><br> | m2 | 33,233
42<br>d.3 |  |  | ZKNR C-1 0309-07 |  | Izolacje przeciwwilgociowe i przeciwwodne . Wykonanie izolacji przy użyciu powłoki uszczelniającej - wklejenie taśmy uszczelniającej na powierzchni pionowej na ścianach do wysokości 1 m w pomieszczeniach toalet i łazienek<br> | m | 8,000
43<br>d.3 |  |  | ZKNR C-2 0503-01 |  | Układanie płytek z kamieni sztucznych na gotowym podłożu na ścianach metodą zwykłą - do 10 płytek na 1 m2- do wysokości 2,5<i> płytki gresowe jednorodne w masie o wymiarze 30x30x0,8 cm</i><br> | m2 | 66,465
44<br>d.3 |  |  | KNR-W 4-01 1209-08 analogia |  | Dwukrotne malowanie farbą olejną uprzednio malowanej stolarki drzwiowej, ścianek i szafek o powierzchni ponad 1.0 m2-drzwi istniejących wewnętrznych<br> | m2 | 8,000
Razem dział: Roboty murowe, ścianki g/k, tynki i malowanie
4 |  |  | 45432100-5 |  | Podłoga i posadzka w pom. 0.33 do 0.35 i 0.38 do 0.41
45<br>d.4 |  |  | KNR 2-02 1101-07 |  | Podkłady z ubitych materiałów sypkich na podłożu gruntowym-podsypka piaskowo-żwirowa gr. 25 cm zagęszczona mechanicznie do Is=0,98<br> | m3 | 21,443
46<br>d.4 |  |  | KNR 2-01 0236-01 z.sz. 2.5.2. 9907 |  | Zagęszczenie podkładu ubijakami mechanicznymi; grunty sypkie kat. I-III Wskaźnik zagęszczenia Js = 0.98<br> | m3 | 21,443
47<br>d.4 |  |  | KNR 2-02 1101-01 |  | Podkłady betonowe na podłożu gruntowym-chudy beton gr 12cm<i> Beton zwykły z kruszywa naturalnego C 8/10 (B 10)</i><br> | m3 | 10,292
48<br>d.4 |  |  | KNR 2-02 0607-01 |  | Izolacje przeciwwilgociowe i przeciwwodne z folii polietylenowej szerokiej poziome podposadzkowe-podwójnie Krotność = 2<br> | m2 | 85,7700
49<br>d.4 |  |  | KNR 2-02 0609-03 |  | Izolacje cieplne i przeciwdźwiękowe z płyt styropianowych poziome na wierzchu konstrukcji na sucho - jedna warstwa 10cm<i> Płyta styropianowa EPS 100-038 (PS-E FS 20)</i><br> | m2 | 85,770
50<br>d.4 |  |  | KSNR 2 1102-02 |  | Warstwy wyrównawcze z zaprawy cementowej pod posadzki zatarte na gładko, gr. 20 mm<br> | m2 | 85,770
51<br>d.4 |  |  | KSNR 2 1102-03 |  | Warstwy wyrównawcze z zaprawy cementowej pod posadzki - zmiana grubości o 10 mm docelowo posadzka 6cm Krotność = 4<br> | m2 | 85,770
52<br>d.4 |  |  | KNR 2-02 1106-07 |  | Posadzki cementowe wraz z cokolikami - dopłata za zbrojenie siatką stalową<i> Siatka zgrzewalna posadzkowa fi 4 cm oczko co 15cm</i><br> | m2 | 85,770
53<br>d.4 |  |  | kalk. własna |  | gruntowanie powierzchni podłóg pod wykonywane okładziny nawierzchni<br> | m2 | 85,770
54<br>d.4 |  |  | ZKNR C-1 0309-04 |  | Izolacje przeciwwilgociowe i przeciwwodne. Wykonanie izolacji przy użyciu powłoki uszczelniającej na powierzchni poziomej<br> | m2 | 85,770
55<br>d.4 |  |  | ZKNR C-1 0309-06 |  | Izolacje przeciwwilgociowe i przeciwwodne. Wykonanie izolacji przy użyciu powłoki uszczelniającej - wklejenie taśmy uszczelniającej na powierzchni poziomej w pomieszczeniach toalet i łazienek<br> | m | 24,000
56<br>d.4 |  |  | KNR 0-12 1118-03 |  | Posadzki z płytek o wymiarach 30 x 30 cm, układanych metodą zwykłą-Gres polerowany , płytki 30 x30cm o fakturze gładkiej matowej, klasa poślizgowości R9 dla obutej stopy , V kl. ścieralności<br> | m2 | 85,7700
Razem dział: Podłoga i posadzka w pom. 0.33 do 0.35 i 0.38 do 0.41
5 |  |  | 45421000-4 |  | Stolarka
57<br>d.5 |  |  | KSNR 2 1002-01 |  | Montaż skrzydeł drzwiowych wewnętrznych pełnych fabrycznie wykończonych-Drzwi płytowe pełne MDF kompletne z ościeżnicą regulowaną<i> Drzwi płytowe pełne MDF kompletne z ościeżnicą regulowaną (uwaga w pomieszczeniach sanitariatów z wycięciem dolnym jak wentylacja)</i><br> | m2 | 14,555
58<br>d.5 |  |  | KSNR 7 0503-0800 |  | Montaż drzwi aluminiowych przymykowych-wewnętrznych przeszklonych szkło P4 p.poż EIs 30-do przełożenia istniejące<br> | m2 | 6,970
59<br>d.5 |  |  | KSNR 7 0503-0800 |  | Montaż drzwi aluminiowych przymykowych-wewnętrznych przeszklonych szkło P4 p.poż EIs 60-parter dostosowanie do przepisów p.poż.<br> | m2 | 5,740
60<br>d.5 |  |  | kalk. własna |  | Dostawa - drzwi aluminiowych przymykowych- wewnętrznych profil ocieplony k=1,1 szkło P4 - dzrzwi D8<i> Drzwi aluminiowe wewnętrzne, 2-skrzydłowe, półpełne p.poż P4 EIs 60</i><br> | m2 | 5,740
61<br>d.5 |  |  | KSNR 7 0503-0800 |  | Montaż drzwi aluminiowych przymykowych-wewnętrznych przeszklonych szkło P4 p.poż EIs 30-przy klatce schodowej dla sali gimnast. dostosowanie do przepisów p.poż.<br> | m2 | 9,020
62<br>d.5 |  |  | kalk. własna |  | Dostawa - drzwi aluminiowych przymykowych- wewnętrznych profil ocieplony k=1,1 szkło P4 - dzrzwi D6-2szt D7-1szt D1'-1szt<i> Drzwi aluminiowe wewnętrzne, półpełne p.poż P4 EIs 30</i><br> | m2 | 9,020
63<br>d.5 |  |  | KSNR 7 0503-02 |  | Okna nieotwierane o powierzchni do 2 m2 aluminiowe p.poż EI 60-parter dostosowanie do przepisów p.poż.<br> | m2 | 12,240
64<br>d.5 |  |  | kalk. własna |  | Dostawa - okna profil ocieplony k=1,1 szkło P4 - okna O1 j/w<i> Okno aluminiowe zewnętrzne, stałe p.poż EI 60 P4 Umax=0,9 W/m2K</i><br> | m2 | 12,240
Razem dział: Stolarka
6 |  |  | 45233222-1 |  | Podjazd dla osób N.P. przy wejściu głównym do budynku
65<br>d.6 |  |  | KNR 2-31 0102-05 0102-06 |  | Wykonanie koryta na poszerzeniach chodników w gruncie kat. II-IV - 30 cm głębokości koryta<br> | m2 | 1,440
66<br>d.6 |  |  | KNR 2-31 0401-01 |  | Rowki pod krawężniki i ławy krawężnikowe o wymiarach 20x20 cm w gruncie kat.I-II-pod osadzenie oporów betonowych dla chodnika i ławy w miejscu łączenia chodnika z płytami ażurowymi oraz palisady schodów<br> | m | 3,440
67<br>d.6 |  |  | KNR-W 4-01 0109-11 0109-12 |  | Wywiezienie gruzu spryzmowanego samochodami samowyładowczymi na odległość 5 km<br> | m3 | 0,886
68<br>d.6 |  |  | KNR 2-31 0103-01 |  | Ręczne profilowanie i zagęszczenie podłoża pod warstwy konstrukcyjne nawierzchni w gruncie kat. I-II<br> | m2 | 1,440
69<br>d.6 |  |  | KNR 2-31 0402-04 |  | Ława pod krawężniki betonowa z oporem- pod palisady schodów<i> Beton zwykły z kruszywa naturalnego C 12/15 (B 15)</i><br> | m3 | 0,413
70<br>d.6 |  |  | KNR 2-31 0407-04 analiza indywidualna |  | Palisada betonowe o wymiarach 12x12x30 cm na podsypce piaskowej z wypełnieniem spoin zaprawą cementową dla schodów z kostki-łącznie 92 szt<br> | m | 8,700
71<br>d.6 |  |  | KNR 9-11 0201-04 analogia |  | Separacja warstw gruntu geowłókninami układanymi sposobem ręcznym.<i> geowłóknina ochronna 200 g/m2</i><br> | m2 | 1,440
72<br>d.6 |  |  | KNR 2-31 0105-01 0105-02 |  | Podsypka piaskowa z zagęszczeniem ręcznym - 5 cm grubości warstwy po zagęszczeniu<br> | m2 | 1,440
73<br>d.6 |  |  | KNR 2-31 0114-05 z.o. 2.12. 9901-02 |  | Podbudowa z kruszywa łamanego - warstwa dolna o grubości po zagęszczeniu 15 cm - roboty na poszerzeniach, przekopach lub pasach węższych niż 2.5 m<br> | m2 | 1,440
74<br>d.6 |  |  | KNR 2-31 0114-07 z.o. 2.12. 9901-02 |  | Podbudowa z kruszywa łamanego - warstwa górna o grubości po zagęszczeniu 8 cm - roboty na poszerzeniach, przekopach lub pasach węższych niż 2.5 m<i> tłuczeń kamienny</i><br> | m2 | 1,440
75<br>d.6 |  |  | KNR 2-31 0114-08 z.o. 2.12. 9901-02 |  | Podbudowa z kruszywa łamanego - warstwa górna - za każdy dalszy 1 cm grubości po zagęszczeniu - roboty na poszerzeniach, przekopach lub pasach węższych niż 2.5 m Krotność = -3<br> | m2 | 1,440
76<br>d.6 |  |  | KNR 2-31 0511-02 |  | Nawierzchnie z kostki brukowej betonowej o grubości 6 cm na podsypce cementowo-piaskowej<br> | m2 | 1,440
77<br>d.6 |  |  | KNR-W 2-02 1209-01 analogia |  | Balustrady z pochwytem stalowym przy pochylni dla osób N.P. PORĘCZ RO Ř42,4x2,9<br> | m | 2,000
Razem dział: Podjazd dla osób N.P. przy wejściu głównym do budynku
Wartość netto
VAT 23%
Wartość brutto