## Przedmiar - Oferent
PRZEDMIAR ROBÓT Rozdz. IV.1 SIWZ
Nr | Nr spec. | Podstawa | Opis | Jedn. | Ilość | Obliczenia
Budowa chodnika przy ulicy Leśnej w Radomyślu Wielkim na odcinku 240 m
1 | D-01.00.00 | Element | Roboty przygotowawcze.
1.1 | D-01.01.01 | KNNR 1/111/1 | Roboty pomiarowe przy liniowych robotach drogowych, trasa dróg w terenie równinnym wraz z geodezyjnym operatem powykonawczym | km | 0.24 | 0,001*(240)=0,240
1.2 | D-01.02.04 | CJ 11/2001/10 | Mechaniczne cięcie szczelin, w nawierzchni z mas mineralno-bitumicznych, głębokość cięcia 6 cm | m | 242 | krawędź jezdni : 395-153=242
1.3 | D-01.02.04 | KNNR 6/605/6 | Przepusty rurowe pod zjazdami- rozbiórka | m | 11 | tab. zjazdów- rozbiórka wraz z utylizacją : 11=11
1.4 | D-01.02.04 | KNKRB 5/618/2 | Rozbiórka ścianek czołowych | m3 | 0.3 | tabela zjazdów : 0,3=0,3
1.5 | D-01.02.04 | KNR 404/1103/1 | Wywiezienie gruzu z terenu rozbiórki przy mechanicznym załadowaniu i wyładowaniu - wraz z utylizacją | m3 | 1 | 1=1
1.6 | D-01.02.04 | KNR 404/1103/5 | Wywiezienie gruzu z terenu rozbiórki przy mechanicznym załadowaniu i wyładowaniu - dodatek do transportu | m3 | 1
1.7 | D-02.01.01 | KNNR 1/201/5 | zerwanie humusu koparkami przedsiębiernymi z transportem urobku samochodami samowyładowczymi na odległość do 1 km, koparka 0,40·m3, kategoria gruntu I-II | m3 | 83 | tab. robót ziemnych kol. 15 : 83=83
1.8 | D-02.01.01 | KNNR 1/208/1 (3) | dodatek do transportu na odl. do 5km | m3 | 83
2 | D-02.00.00 | Element | Roboty ziemne
2.1 | D-02.01.01 | KNNR 1/202/6 | Roboty ziemne wykonywane koparkami podsiębiernymi, z transportem urobku samochodami samowyładowczymi na odległość do 1·km, koparka 0,40 m3, kategoria gruntu III-IV | m3 | 35.5 | tab. robót ziemnych kol.22 -90% : 21*0,9=18,9 wpusty uliczne-80% : 3*(1,0*2,0*2,0)*0,8=9,6 tab. robót ziemnych kol.17 minus kol. 21 -transport w obrębie budowy : 70-63=7
2.2 | D-02.01.01 | KNNR 1/301/2 (1) | Wykopy z załadunkiem ręcznym i transportem na odległość 1 km, kategoria gruntu III | m3 | 4.5 | tab. robót ziemnych kol.22 -10% : 21*0,1=2,1 wpusty uliczne-20% : 3*(1,0*2,0*2,0)*0,2=2,4
2.3 | D-02.01.01 | KNNR 1/210/3 (1) | Wykopy wykonywane na odkład koparkami podsiębiernymi, kategoria gruntu III-IV | m3 | 56.7 | tab. robót ziemnych kol.21 -90% : 63*0,9=56,7
2.4 | D-02.01.01 | KNNR 1/305/2 | Wykopy ręczne na odkład, kategoria gruntu III | m3 | 6.3 | tab. robót ziemnych kol.21 -10% : 63*0,1=6,3
2.5 | D-02.01.01 | KNNR 1/208/2 (2) | dodatek do transportu do 4km | m3 | 33 | tab. robót ziemnych kol.22 : 21=21 3*(1,0*2,0*2,0)=12
2.6 | D-02.03.01 | KNR 201/202/1 | dostarczenie piasku | m3 | 72.3 | tab. robót ziemnych kol.18 : 57*1,1=62,7 wpusty uliczne : 3*(1,0*2,0*2,0)*0,8=9,6
2.7 | D-02.03.01 | KNNR 1/318/1 | wykonanie nasypów ręcznie wraz z zagęszczeniem - grunt z odkładu | m3 | 63 | tab. robót ziemnych kol.21 : 63=63
2.8 | D-02.03.01 | KNNR 1/311/1 | Ręczne formowanie nasypów, ziemia dostarczona samochodami samowyładowczymi, kategoria gruntu I-II | m3 | 66.6 | tab. robót ziemnych kol.18 : 57=57 9,6=9,6
2.9 | D-02.03.01 | KNNR 1/503/1 | Plantowanie (obrobienie na czysto), skarpy nasypu, ręcznie, kategoria gruntu I-III | m2 | 250 | 250=250
3 | D-03.00.00 | Element | Odwodnienie korpusu drogowego
3.1 | D-03.02.01 | KNNR 4/1424/2 | Studzienki ściekowe uliczne, Fi·500·mm, z osadnikiem bez syfonu | szt | 3
3.2 | D-03.02.01 | KNNR 4/1308/2 | Przykanalik z rur typu PVC SN8 SDR 34 łączone na wcisk, Fi·160·mm | m | 24 | przewiert : 3*8=24
3.3 | D-03.02.01 | KNNR 4/1206/2 (1) | przewiert pod przykanalik f160 | m | 24 | 3*8=24
3.4 | D-03.02.01 | KNKRB 1/421/2 | Umocnienie skarp płytami ażurowymi, płytami chodnikowymi, umocnienie wylotu przykanalika - przez analogię, szczegól rys. nr 7 | m2 | 7.5 | 3*2,5=7,5
4 | D-04.00.00 | Element | Podbudowy
4.1 | D-04.01.01 | KNNR 6/103/1 | Profilowanie i zagęszczanie podłoża pod warstwy konstrukcyjne nawierzchni, wykonywane ręcznie, kategoria gruntu II-IV | m2 | 645.3 | pobocze utwardzone jezdni szer. 0,5m po str. chodnika : 0,9*(395-153)=217,8 chodnik minus zjazdy : 351-54=297 zjazdy z kostki brukowej - tab. wykaz zjazdów : 54=54 zjazdy z kruszywa : 64,5=64,5 zjazd z betonu asfaltowego- poszerzenie na łukach : 12=12
4.2 | D-04.02.01 | KNNR 6/106/2 (1) | Warstwy odcinające, zagęszczanie ręczne, warstwa po zagęszczeniu 10·cm, piasek | m2 | 71 | zjazdy z kruszywa : 64,5*1,1=70,95
4.3 | D-04.02.01 | KNNR 6/106/3 (1) | Warstwy odcinające, zagęszczanie ręczne, warstwa po zagęszczeniu 15·cm, piasek | m2 | 351 | chodnik minus zjazdy : 351-54=297 zjazdy z kostki brukowej - tab. wykaz zjazdów : 54=54
4.4 | D-04.04.03 | KNNR 6/113/2 | Podbudowy z kruszyw łamanych,po zagęszczeniu 20·cm - stabilizacja mechaniczna | m2 | 133 | pobocze utwardzone jezdni szer. 0,5m po str. chodnika : 0,5*(395-153)=121 zjazd z betonu asfaltowego- poszerzenie na łukach : 12=12
4.5 | D-04.04.03 | KNNR 6/113/1 | Podbudowy z kruszyw łamanych, po zagęszczeniu 15·cm- stabilizacja mechaniczna | m2 | 297 | chodnik minus zjazdy : 351-54=297
4.6 | D-04.06.01 | KNNR 6/109/2 | Podbudowy betonowe, pielęgnacja piaskiem i wodą, warstwa po zagęszczeniu 15·cm | m2 | 54 | zjazdy : 54=54
4.7 | D-04.04.03 | KNNR 6/113/1 | Podbudowy z kruszyw łamanych, po zagęszczeniu 15·cm- stabilizacja mechaniczna | m2 | 64.5 | zjazdy z kruszywa - stabilizacja mechaniczna : 64,5=64,5
5 | D-05.00.00 | Element | Nawierzchnia
5.1 | D-05.03.05g | KNNR 6/308/3 (1) | Nawierzchnie z mieszanek mineralno-bitumicznych (warstwa wiążąca), grubość po zagęszczeniu 6·cm | m2 | 133 | pobocze utwardzone jezdni szer. 0,5m po str. chodnika : 0,5*(395-153)=121 zjazd z betonu asfaltowego- poszerzenie na łukach : 12=12
5.2 | D-05.03.05k | KNNR 6/309/2 (2) | warstwa ścieralna z BA grubość po zagęszczeniu 4·cm | m2 | 133
5.3 | D-08.02.02 | KNNR 6/502/3 (2) | nawierzchnia zjazdów z kostki brukowej betonowej, grubość 8·cm, podsypka cementowo-piaskowa z wypełnieniem spoin piaskiem, kostka kolorowa czarna | m2 | 54 | zjazdy z kostki brukowej : 54=54
6. | D-08.00.00 | Element | Elementy ulic
6.1 | D-08.01.01 | KNNR 6/403/4 | Krawężniki wraz z wykonaniem ław, betonowe wystające 20x30·cm, ława betonowa gr.15cm z B-15 (C12/15), podsypka cementowo-piaskowa | m | 244 | 175+69=244
6.2 | D-08.02.02 | KNNR 6/502/2 (1) | Chodniki z kostki brukowej betonowej, grubość 6·cm, podsypka cementowo-piaskowa 1:3 gr. 5 cm z wypełnieniem spoin piaskiem, kostka kolorowa-kolor czerwony | m2 | 297 | chodnik minus zjazdy : 351-54=297
6.3 | D-08.01.01 | KNNR 6/403/4 | Ława betonowa pod obrzeże (0,04 m3 bet/mb obrzeża), beton B15 (C12/15) | m | 9.6 | chodnik - podsypka cement. piaskowa : 0,038*(173+63-4,5*6)=7,942 w m. zjazdów z betonu B-15 : 0,061*4,5*6=1,647
6.4 | D-08.03.01 | KNNR 6/404/5 | Obrzeża betonowe, 30x8·cm | m | 236 | 173+63=236
6.5 | D-09.01.01 | KNNR 1/507/1 | Humusowanie pas zieleni, humus grubości 5·cm | m2 | 250