## przedmiar
PRZEDMIAR ROBÓT - ul. Lonczaka i Sobieskiego Rozdz. IV.2 SIWZ
Lp. | Nr spec.techn. | Podstawa | Opis i wyliczenia | j.m. | Poszcz | Razem
1 |  | CPV 45110000 | ROBOTY PRZYGOTOWAWCZE
1. | STWiORB D-01.01.01 | KNNR 1 0111-01 | Roboty pomiarowe przy liniowych robotach ziemnych - trasa dróg w terenie równinnym wraz z inwentaryzacją powykonawczą | km
ul. Lonczaka km um. 0+005.00 - 0+112.00
ul. sobieskiego km um. 0+002.80 - 0+374.60
|  |  | (0.112-0.005)+(0.375-0.003) | km | 0.48
[5 empty] | RAZEM | 0.48
2. | STWiORB D-01.02.02 | KNNR 1 0113-01 | Usunięcie warstwy ziemi urodzajnej (humusu) o grubości do 15 cm mechanicznie wraz z odwiezieniem poza obręb robót | m3
|  |  | (150+40+800)*0.15 | m3 | 148.50
[5 empty] | RAZEM | 148.50
3. | STWiORB D-01.02.01 | KNNR 1 0101-01 | Mechaniczne ścinanie drzew z karczowaniem pni o średnicy 0-15 cm wraz z pocięciem na odcinki dł. 1m i odwozem | szt.
|  |  | 6 | szt. | 6.00
[5 empty] | RAZEM | 6.00
2 |  | CPV 45110000 | ROBOTY ROZBIÓRKOWE ELEMENTÓW ULICY
4. | STWiORB D-01.02.04 | KNR 2-31 0807-01 | Rozebranie nawierzchni z kostki betonowej gr. 8 cm na podsypce cementowo-piaskowej z wypełnieniem spoin piaskiem wraz z odwozem | m2
|  |  | 3+15+3+3+14 | m2 | 38.00
[5 empty] | RAZEM | 38.00
5. | STWiORB D-01.02.04 | KNNR 6 0802-05 | Rozebranie nawierzchni z betonu (dojście do posesji) ręcznie wraz z odwozem | m2
|  |  | 3+3+3 | m2 | 9.00
[5 empty] | RAZEM | 9.00
6. | STWiORB D-01.02.04 | KNNR 6 0805-06 | Rozebranie chodników z płyt betonowych o wymiarach 50x50x7 cm na podsypce piaskowej wraz z odwozem | m2
|  |  | 70+75 | m2 | 145.00
[5 empty] | RAZEM | 145.00
7. | STWiORB D-01.02.04 | KNNR 6 0806-02 | Rozebranie krawężników betonowych na podsypce cementowo-piaskowej wraz z odwozem | m
|  |  | 209+50+60+50+41+65+10 | m | 485.00
[5 empty] | RAZEM | 485.00
8. | STWiORB D-01.02.04 | KNR 2-31 0812-03 | Rozebranie ław pod krawężniki z betonu wraz z odwozem | m3
|  |  | 0.07*485 | m3 | 33.95
[5 empty] | RAZEM | 33.95
9. | STWiORB D-01.02.04 | KNNR 6 0806-08 | Rozebranie obrzeży trawnikowych o wymiarach 8x30 cm na podsypce piaskowej wraz odwozem | m
|  |  | 35+63+8*2*3 | m | 146.00
[5 empty] | RAZEM | 146.00
10. | STWiORB D-01.02.04 | KNNR 6 0805-02 | Rozebranie nawierzchni z płyt drogowych betonowych gr. 15 cm o spoinach wypełnionych piaskiem wraz z odwozem | m2
|  |  | 168 | m2 | 168.00
[5 empty] | RAZEM | 168.00
3 |  | CPV 45110000 | ROBOTY ZIEMNE
11. | STWiORB D-02.01.01 | KNNR 1 0202-02 | Roboty ziemne wykonywane koparkami podsiębiernymi o poj.łyżki 0.15 m3 w gr.kat. III z transp.urobku na odl.do 10 km sam.samowyład.-wykop pod konstrukcję chodnika,zjazdów, jezdni wraz z odwozem urobku | m3
|  |  | 129*0.35+656.1*0.25+213*0.45+50*4.0*0.3 | m3 | 365.03
[5 empty] | RAZEM | 365.03
4 |  | CPV 45210000 | ODWODNIENIE KORPUSU DROGOWEGO
12. | STWiORB D 03.02.01a | KNR 2-31 1406-03 | Regulacja pionowa w;azów kanałowych | szt.
studnie kanalizacyjne szt. 3
studnie teletechniczne szt. 2
|  |  | 3+2 | szt. | 5.00
[5 empty] | RAZEM | 5.00
5 |  | CPV 45230000 | PODBUDOWY
13. | STWiORB D-04.01.01 | KNNR 6 0103-03 | Profilowanie i zagęszczanie podłoża pod warstwy konstrukcyjne nawierzchni, wykonywane mechanicznie w gruntach kat. II-IV | m2
|  |  | 656.1+129+213+60 | m2 | 1058.10
[5 empty] | RAZEM | 1058.10
14. | STWiORB D-04.05.00 | KNR AT-03 0201-01 | Stabilizacja podłoża spoiwem hydraulicznym przy użyciu zespołu do stabilizacji - grunt rodzimy do Rm=1,5 MPa, grubość warstwy po zagęszczeniu 10 cm - chodnik | m2
|  |  | 656.1 | m2 | 656.10
[5 empty] | RAZEM | 656.10
15. | STWiORB D-04.05.00 | KNR AT-03 0201-01 | Stabilizacja podłoża spoiwem hydraulicznym przy użyciu zespołu do stabilizacji - grunt rodzimy do Rm=2,5 MPa, grubość warstwy po zagęszczeniu 15 cm - zjazdy | m2
|  |  | 129 | m2 | 129.00
[5 empty] | RAZEM | 129.00
16. | STWiORB D-04.05.00 | KNR AT-03 0201-01 | Stabilizacja podłoża spoiwem hydraulicznym przy użyciu zespołu do stabilizacji - grunt rodzimy do Rm=2,5 MPa, grubość warstwy po zagęszczeniu 20 cm - jezdnia | m2
|  |  | 168+45 | m2 | 213.00
[5 empty] | RAZEM | 213.00
17. | STWiORB D-04.04.02 | KNNR 6 0113-01 | Warstwa podbudowy z kruszyw łamanych 0/31.5 stabilizowanych mechanicznie gr. 15 cm - chodnik | m2
|  |  | 656.10 | m2 | 656.10
[5 empty] | RAZEM | 656.10
18. | STWiORB D-04.04.02 | KNNR 6 0113-03 | Warstwa podbudowy z kruszyw łamanych 0/63 stabilizowanych mechanicznie gr. 25 cm - zjazdy | m2
|  |  | 129 | m2 | 129.00
[5 empty] | RAZEM | 129.00
19. | STWiORB D-04.04.02 | KNNR 6 0113-03 | Warstwa podbudowy z kruszyw łamanych 0/63 stabilizowanych mechanicznie gr. 28 cm -i jezdnia | m2
|  |  | 169 | m2 | 169.00
[5 empty] | RAZEM | 169.00
6 |  | CPV 45230000 | NAWIERZCHNIE
20. | STWiORB D-05.03.23a | KNNR 6 0502-03 | Chodniki z kostki brukowej betonowej grubości 6 cm na podsypce cementowo-piaskowej z wypełnieniem spoin piaskiem - kolor czerwony - kształt prostokątny 10cm x 20 cm | m2
|  |  | 63.8+24.5+67.3+74.3+9.6+30.6+1.6+67+2.4+33.4+55.3+6.9+2.4+14+1.1+42.9+70+75+14 | m2 | 656.10
[5 empty] | RAZEM | 656.10
21. | STWiORB D-05.03.23a | KNNR 6 0502-03 | Zjazdy z kostki brukowej betonowej grubości 8 cm na podsypce cementowo-piaskowej z wypełnieniem spoin piaskiem - kolor czarny typ BEHATON | m2
|  |  | 12.7+7+11.3+10.8+12.7+9+9.7+14.3+12.7+8.7+11.4+8.7 | m2 | 129.00
[5 empty] | RAZEM | 129.00
22. | STWiORB D-05.03.23a | KNNR 6 0502-03 | Jezdnia z kostki brukowej betonowej grubości 8 cm na podsypce cementowo-piaskowej z wypełnieniem spoin piaskiem - kolor czarny typ BEHATON | m2
|  |  | 169 | m2 | 169.00
[5 empty] | RAZEM | 169.00
7 |  | CPV 45230000 | ROBOTY WYKOŃCZENIOWE
23. |  | WYCENA WŁASNA | Regulacja wysokościowa bram wjazdowych do posesji prywatnych. Wycena własna w oparciu o dokumentację fotograficzną i wizję lokalną w terenie. | szt
|  |  | 6 | szt | 6.00
[5 empty] | RAZEM | 6.00
8 |  | CPV 45230000 | ELEMENTY ULIC
24. | STWiORB D 08.01.01a | KNNR 6 0403-03 | Krawężniki betonowe wystające o wymiarach 15x30 cm na podsype cementowo - piaskowej z wykonaniem ław betonowych z oporem - beton C16/20 | m
|  |  | 209+52+60+51+41+65+10 | m | 488.00
[5 empty] | RAZEM | 488.00
25. | STWiORB D 08.01.01a | KNNR 6 0403-03 | Opornik betonowy o wymiarach 12x25 cm wraz z wykonaniem ław z betonu C16/20 32x15cm z oporem 15x15 cm na podsypce cementowo-piaskowej za zjazdem z kostki brukowej | m
|  |  | 5+5+4.25+4+5+3.5+3.75+4+5+3+4.5+3 | m | 50.00
[5 empty] | RAZEM | 50.00
26. | STWiORB D 08.03.01 | KNNR 6 0404-05 | Obrzeża betonowe o wymiarach 30x8, spoiny wypełnione zaprawą cementową na ławie betonowej 24x10 cm z oporem 15x10 cm | m
liczone odcinkowo pomiędzy zjazdami i załamaniami:
|  |  | 36.5+14.5+1.5+41+4.5+13.5+11.5+10+3.5+4+12+7+3+3+26+7+3.5+15+5+5.5+18+6+3.5+9+2+6.5+16.5+35+63+7*1 | m | 394.00
[5 empty] | RAZEM | 394.00
9 |  | CPV 45230000 | ZIELEŃ DROGOWA
27. | STWiORB D-09.01.01 | KNNR 1 0507-01 | Humusowanie i obsianie trawników przy grubości warstwy humusu 5 cm | m2
|  |  | (150+40+800)-597.6-129-434*0.15-50*0.12-343*0.08 | m2 | 164.86
[5 empty] | RAZEM | 164.86