## Przedmiar
ROZDZIAŁ IV.1 SIWZ
Przedmiar robót na zadanie:„Poprawa infrastruktury przedszkolnej w Gminie Radomyśl Wielki - Część nr 1_ Rozbudowa i przebudowa budynku ZSP w Żarówce wraz z wyposażeniem
Numer | Podstawa | Opis | Notatka | Jednostka | Ilość | Krotność
Rozbudow i przebudowa budynku Zespołu Szkolno - Przedszkolnegow Żarówce - roboty elektryczne i wod kan.
1 | Element | Element - roboty elektryczne
1.1 | KNNR 9/201/5 | Tablice rozdzielcze i obudowy, demontaż tablicy, powierzchnia do 0,5·m2 |  | szt | 1 | 1
1.2 | KNNR 5/404/1 | Tablice rozdzielcze i obudowy, tablica do 10·kg |  | szt | 1 | 1
1.3 | KNNR 5/1207/5 | Wykucie bruzd dla przewodów wtynkowych i rur o średnicy do 47·mm, bruzdy dla rur RKLG18, RS22, w cegle |  | m | 180 | 1
1.4 | KNNR 5/1208/1 | Zaprawianie bruzd, bruzda szerokości do 25·mm |  | m | 180 | 1
1.5 | KNNR 5/102/5 | Rury winidurowe karbowane (giętkie) układane p.t. w gotowych bruzdach, podłoże inne niż betonowe, do Fi 19·mm |  | m | 180 | 1
1.6 | KNNR 5/201/1 | Przewody izolowane 1-żyłowe wciągane do rur, 1,5·mm2 |  | m | 315 | 1
1.7 | KNNR 5/201/2 | Przewody izolowane 1-żyłowe wciągane do rur, 2,5·mm2 |  | m | 225 | 1
1.8 | KNNR 5/302/1 | Puszki instalacyjne podtynkowe, Fi·60, pojedyncze |  | szt | 10 | 1
1.9 | KNNR 5/302/6 (1) | Puszki instalacyjne podtynkowe, Fi·80, 4-otworowe, z pierścieniem odgałęźnym |  | szt | 16 | 1
1.10 | KNNR 5/306/3 | Łącznik pt w puszce instalacyjnej - świecznikowy |  | szt | 2 | 1
1.11 | KNNR 5/306/1 | Łącznik nt-wt w puszce szczękowej |  | szt | 1 | 1
1.12 | KNNR 5/308/2 | Gniazda instalacyjne wtyczkowe ze stykiem ochronnym, pt, 2-biegunowe 10A 2,5·mm2 przelotowe pojedyncze |  | szt | 7 | 1
1.13 | KNNR 5/502/4 | Oprawy oświetleniowe przykręcane (zwykłe), świetlówkowe poczwórne, do 40·W |  | kpl | 11 | 1
1.14 | KNNR 5/502/1 (1) | Oprawy oświetleniowe przykręcane (zwykłe), żarowe, bez klosza |  | kpl | 4 | 1
1.15 | KNNR 5/601/1 (2) | Przewody instalacji odgromowej, przewody nienaprężane poziome mocowane na wspornikach obsadzanych, z pręta |  | m | 35 | 1
1.16 | KNNR 5/601/3 (2) | Przewody instalacji odgromowej, przewody nienaprężane pionowe mocowane na wspornikach obsadzanych, z pręta |  | m | 15 | 1
1.17 | KNNR 5/605/2 | Uziomy powierzchniowe poziome, głębokość wykopu do 0,6·m, grunt kategorii III |  | m | 20 | 1
1.18 | KNNR 5/612/6 | Złącza rynnowe, naprężające i kontrolne w instalacji odgromowej lub przewodach wyrównawczych, złącze kontrolne, połączenie pręt-płaskownik |  | szt | 3 | 1
1.19 | KNNR 5/1303/1 | Pomiar rezystancji izolacji instalacji elektrycznej, obwód 1-fazowy, pomiar pierwszy |  | pomiar | 2 | 1
1.20 | KNNR 5/1303/2 | Pomiar rezystancji izolacji instalacji elektrycznej, obwód 1-fazowy, pomiar każdy następny |  | pomiar | 3 | 1
1.21 | KNNR 5/1305/1 | Sprawdzenie samoczynnego wyłączania zasilania, działanie wyłącznika różnicowoprądowego, próba pierwsza |  | próba | 1 | 1
1.22 | KNNR 5/1305/2 | Sprawdzenie samoczynnego wyłączania zasilania, działanie wyłącznika różnicowoprądowego, próba każda następna |  | próba | 4 | 1
1.23 | KNNR 5/1304/3 | Badania i pomiary instalacji uziemiającej, piorunochronnej i skuteczności zerowania, instalacja odgromowa, pomiar pierwszy |  | szt | 1 | 1
1.24 | KNNR 5/1304/4 | Badania i pomiary instalacji uziemiającej, piorunochronnej i skuteczności zerowania, instalacja odgromowa, pomiar każdy następny |  | szt | 2 | 1
2 | Element | Element- instalacje sanitarne C.o i wentylacja
2.1 | KNR 402/521/2 | Demontaż grzejnika stalowego |  | kpl | 3 | 1
2.2 | KNR 402/517/1 | Wymiana rur przyłączonych do grzejnika, żeliwnego członowego, stalowego, płytowego i konwektora, o złączach gwintowanych, Fi·15·mm |  | kpl | 6 | 1
2.3 | KNR 402/512/1 | Demontaż zaworu o połączeniu gwintowanym grzejnikowego lub dwuzłączki, Fi·15-20·mm |  | szt | 6 | 1
2.4 | KNR 402/307/1 (1) | Zakorkowanie podejścia gazowego, korkiem żeliwnym, Fi·15-20·mm |  | szt | 6 | 1
2.5 | KNR 401/333/3 | Przebicie otworów w ścianach z cegieł, zaprawa wapienna, grubość ścian 1 1/2 cegły |  | szt | 2 | 1
2.6 | KNR 402/505/2 | Wstawienie odgałęzienia z rur stalowych, Fi·25-32·mm |  | szt | 2 | 1
2.7 | KNR 31/201/2 | Rurociągi z polibutylenu PB układane na przegrodach budowlanych w budynkach, Dn 22·mm |  | m | 22 | 1
2.8 | KNR 31/205/8 | Grzejniki stalowe panelowe typu V-22 o wysokości 600mm i długości 1400 mm |  | szt | 1 | 1
2.9 | KNR 31/207/1 (1) | Grzejniki stalowe panelowe i grzejniki łazienkowe Podłączenie grzejników do instalacji c.o, grzejniki panelowe VK, podłączenie Dn 15·mm ze ściany |  | szt | 3 | 1
2.10 | KNR 31/205/8 | Grzejniki stalowe panelowe. typu V-22 o wysokości 600mm i długości 1600 mm |  | szt | 2 | 1
2.11 | KNR 35/215/4 | Głowica termostatyczna, zakres nastawny 6-28 st.C |  | szt | 3 | 1
2.12 | KNR 31/218/1 | Próba szczelności instalacji centralnego ogrzewania (Dn 15, 22, 28·mm), budynki mieszkalne: płukanie, czynności przygotowawcze i zakończenie wykonania próby |  | m | 22 | 1
2.13 | KNR 31/218/2 | Próba szczelności instalacji centralnego ogrzewania (Dn 15, 22, 28·mm), budynki mieszkalne: próba wodna ciśnieniowa |  | m | 22 | 1
2.14 | KNR 31/218/1 | Próba szczelności instalacji centralnego ogrzewania (Dn 15, 22, 28·mm), budynki mieszkalne: płukanie, czynności przygotowawcze i zakończenie wykonania próby |  | m | 3 | 1
2.15 | KNR 34/106/3 | Izolacja rurociągów otulinami Thermacompact S-10 metodą wstępnego izolowania podczas montażu rurociągu, izolacja 6·mm (C), rurociąg Fi·12-22·mm |  | m | 22 | 1
3 | Element | Element - wentylacja
3.1 | KNR 401/333/3 | Przebicie otworów w ścianach z cegieł, zaprawa wapienna, grubość ścian 1 1/2 cegły |  | szt | 3 | 1
3.2 | KNR 217/122/2 | Przewody wentylacyjne z blachy stalowej, kołowe, typ· S (Spiro) - udział kształtek do 35%, Fi do 200·mm |  | m2 | 0.8 | 1
3.3 | KNR 916/103/2 | Izolacja kanałów wentylacyjnych i klimatyzacyjnych o przekroju prostokątnym samoprzylepną matą lamelową Klimafix gr. 20, 30, 40, 50 mm, obwód kanału 1000 mm |  | m2 | 0.8 | 1
3.4 | KNR 217/152/2 (1) | Nasada higrosterowana z układem rozruchowym |  | szt | 1 | 1
3.5 | KNR 217/141/1 | Analogia - skrzynka rozpreżna pod nasadę |  | szt | 1 | 1
3.6 | KNR 217/156/1 (1) | Nawietrzaki okienne higrosterowane |  | szt | 6 | 1
3.7 | KNR 217/138/1 (1) | Kratki higrosterowane wyciągowe |  | szt | 3 | 1
3.8 | Kalkulacja indywidualna | Rozruch i regulacja wentylacji |  | kpl | 1 | 1