## Kosztorys ofertowy
ROZDZIAŁ III.1 SIWZ
Kosztorys ofertowy na zadanie:„Poprawa infrastruktury przedszkolnej w Gminie Radomyśl Wielki - Część nr 1_ Rozbudowa i przebudowa budynku ZSP w Żarówce wraz z wyposażeniem
Numer | Podstawa | Opis | Notatka | Jednostka | Ilość | Krotność | Cena jedn. z krotnością | Wartość z narzutami
| Kosztorys | Kostorys na zadanie "Rozbudowa i przebudowa budynku ZSP w Żarówce"
1 | Element | Element Roboty rozbiórkowe
1.1 | KNR 401/1306/2 | Demontaż tarcz oporowych i ściągów stalowych - analogia demontaż emblematu szkoły |  | szt | 1 | 1
1.2 | KNR 401/535/5 | Rozebranie rur spustowych z blachy nadającej się do użytku |  | m | 6.8 | 1
1.3 | KNR 401/535/8 | Rozebranie obróbek blacharskich: murów ogniowych, okapów kołnierzy, gzymsów itp. z blachy nie nadającej się do użytku |  | m2 | 1.61 | 1
1.4 | KNR 401/1306/1 | Demontaż balustrad schodowych i balkonowych oraz konstrukcji schodów i świetlików stalowych - analogia demontaż zadaszenia |  | SZt | 1 | 1
1.5 | KNR 401/427/7 | Rozebranie ścianek działowych z 2 warstw desek nieotynkowanych - analogia rozebranie ocieplenia |  | m2 | 40.29 | 1
1.6 | KNR 401/354/4 | Wykucie z muru, ościeżnic drewnianych, powierzchnia do 2·m2 |  | szt | 7 | 1
1.7 | KNR 401/354/12 | Wykucie z muru, podokienników betonowych z lastryko |  | m | 6.51 | 1
1.8 | KNR 401/212/3 | Roboty rozbiórkowe, elementy betonowe zbrojone |  | m3 | 0.38 | 1
1.9 | KNR 401/329/3 | Wykucie otworów w ścianach z cegieł dla otworów drzwiowych i okiennych, zaprawa wapienna lub cementowo-wapienna, grubość ponad 1/2 cegły |  | m3 | 3.54 | 1
1.10 | KNR 401/336/3 | Wykucie bruzd poziomych w ścianach z cegieł na zaprawie cementowo-wapiennej, głębokość/szerokość 1/2 x 1/2 cegły |  | m | 10.2 | 1
1.11 | KNR 401/811/7 | Rozebranie posadzek z płytek na zaprawie cementowej |  | m2 | 5.8 | 1
1.12 | KNR 404/404/6 | Rozebranie ścianek działowych drewnianych z dwóch warstw desek tynkowanych - analogia rozebranie ścianki lekkieju |  | m2 | 7.02 | 1
1.13 | KNR 401/108/9 | Wywóz gruzu spryzmowanego samochodami skrzyniowymi do 1·km |  | m3 | 11.85 | 1
1.14 | KNR 401/108/10 | Wywóz gruzu spryzmowanego samochodami skrzyniowymi na każdy następny 1·km |  | m3 | 11.85 | 4
2 | Element | Element - Roboty ziemne
2.1 | KNR 201/205/4 | Roboty ziemne koparkami podsiębiernymi z transportem urobku samochodami samowyładowczymi do 1·km, koparka 0,25·m3, grunt kategorii III |  | m3 | 33.88 | 1
2.2 | KNR 201/310/2 | Wykopy ciągłe lub jamiste ze skarpami o szerokości dna do 1.5·m ze złożeniem urobku na odkład, wykopy o głębokości do 1.5·m, kategoria gruntu III |  | m3 | 5.15 | 1
2.3 | KNR 201/205/4 | Roboty ziemne koparkami podsiębiernymi z transportem urobku samochodami samowyładowczymi do 1·km, koparka 0,25·m3, grunt kategorii III - analogia dowóz piasku do zasypania fundamentów |  | m3 | 14.91 | 1
2.4 | KNR 201/230/1 (1) | Zasypywanie wykopów spycharkami, przemieszczanie na odległość do 10·m, grunt kategorii I-III, spycharka 55·kW (75·KM) |  | m3 | 43.49 | 1
2.5 | KNR 201/211/1 (1) | Roboty ziemne koparkami przedsiębiernymi z transportem urobku samochodami samowyładowczymi do 1·km, w ziemi uprzednio zmagazynowanej w hałdach, koparka 0,15·m3, grunt kategorii I-III, spycharka 55·kW - wywóz nadmiaru ziemi |  | m3 | 10.45 | 1
2.6 | KNR 201/214/4 (1) | Nakłady uzupełniające do tablic 0201-0213 za każde dalsze rozpoczęte 0,5·km odległości transportu, ponad 1·km samochodami samowyładowczymi, po drogach utwardzonych, grunt kategorii III-IV, samochód do 5·t |  | m3 | 10.45 | 1
3 | Element | Element - roboty fundamentowe
3.1 | KNR 202/1101/1 (1) | Podkłady, betonowe na podłożu gruntowym, beton podawany taczkami lub japonkami, zwykły |  | m3 | 2.35 | 1
3.2 | KNR 202/252/2 (1) | Ławy fundamentowe żelbetowe w deskowaniu U-Form, prostokątne o szerokości do 0.8·m, wariant·I wykonania |  | m3 | 4.09 | 1
3.3 | KNR 202/255/1 (1) | Ściany żelbetowe w deskowaniu U-Form i Stal-Form, deskowanie U-Form, (grubość 10·cm) wysokość do 4.0·m, wariant·I wykonania |  | m2 | 29.97 | 1
3.4 | KNR 202/255/5 (1) | Ściany żelbetowe w deskowaniu U-Form i Stal-Form, deskowanie U-Form i Stal-Form, dodatek za każdy następny 1·cm grubości, wariant·I wykonania |  | m2 | 4.86 | 5
3.5 | KNR 202/255/5 (1) | Ściany żelbetowe w deskowaniu U-Form i Stal-Form, deskowanie U-Form i Stal-Form, dodatek za każdy następny 1·cm grubości, wariant·I wykonania -gr.29cm |  | m2 | 25.11 | 19
3.6 | KNR 202/218/1 (1) | Schody żelbetowe, stopnie betonowe zewnętrzne i wewnętrzne na gotowym podłożu, transport betonu taczkami, japonkami |  | m3 | 2.47 | 1
3.7 | KNR 202/290/1 (1) | Zbrojenie konstrukcji żelbetowych elementów budynków i budowli, pręty stalowe okrągłe gładkie, Fi do 7·mm |  | t | 0.04 | 1
3.8 | KNR 202/290/2 (1) | Zbrojenie konstrukcji żelbetowych elementów budynków i budowli, pręty stalowe okrągłe żebrowane, Fi do 7·mm |  | t | 0.25 | 1
3.9 | KNR 202/603/9 | Izolacje przeciwwilgociowe powłokowe bitumiczne pionowe wykonywane na zimno, roztwór asfaltowy, 1·warstwa |  | m2 | 78.5 | 1
3.10 | KNR 202/603/10 | Izolacje przeciwwilgociowe powłokowe bitumiczne pionowe wykonywane na zimno, roztwór asfaltowy, dodatek za każdą następną warstwę |  | m2 | 78.5 | 1
3.11 | KNR 23/2612/1 | Ocieplenie ścian budynków płytami styropianowymi system Stopter, przyklejenie płyt styropianowych do ścian - styropian wodoodporny gr.12 cm |  | m2 | 17.33 | 1
3.12 | KNR 202/609/3 | Izolacje cieplne i przeciwdźwiękowe z płyt styropianowych, izolacje poziome na wierzchu konstrukcji, na sucho, 1·warstwa - analogia dylatacja - styropian gr 2 cm |  | m2 | 2.22 | 1
4 | Element | Element - Rioboty murowe i żelbetowe parteru
4.1 | KNR 202/604/1 (1) | Izolacje przeciwwilgociowe, 2 warstwy papy na lepiku na gorąco, ław fundamentowych murowanych z wyrównaniem zaprawą |  | m2 | 6.62 | 1
4.2 | KNR 202/109/2 | Ściany budynków jednokondygnacyjnych z pustaków ściennych, wysokość do 4.5·m, pustak Max/220, grubość 29·cm |  | m2 | 54.7 | 1
4.3 | KNR 202/101/6 | Fundamenty z bloczków betonowych na zaprawie cementowej - zamórowanie okien |  | m3 | 0.28 | 1
4.4 | KNR 401/304/1 (1) | Uzupełnienie ścian lub zamurowanie otworów, zaprawa cementowo-wapienna, cegłami |  | m3 | 0.74 | 1
4.5 | KNR 202/126/5 | Otwory w ścianach murowanych, ułożenie nadproży prefabrykowanych |  | m | 9.9 | 1
4.6 | KNR 401/422/1 | Podstemplowanie zagrożonych stropów, stropy z deskowaniem |  | m | 7.1 | 1
4.7 | KNR 401/422/5 | Podstemplowanie zagrożonych stropów, rozebranie stemplowań stropów z deskowaniem |  | m | 7.1 | 1
4.8 | KNR 401/313/4 | Wykonanie przesklepień otworów w ścianach z cegieł, dostarczenie i obsadzenie belek stalowych, do I NP 180·mm HEB 200 |  | m | 10.2 | 1
4.9 | KNR 401/703/2 | Umocowanie siatek tynkarskich, siatka cięto-ciągniona; stropy płaskie, podciągi, biegi i spoczniki schodowe |  | m2 | 5.1 | 1
4.10 | KNR 401/704/3 | Wypełnienie zaprawą cementową oczek siatki cięto-ciągnionej |  | m2 | 5.1 | 1
4.11 | KNR 202/609/3 | Izolacje cieplne i przeciwdźwiękowe z płyt styropianowych, izolacje poziome na wierzchu konstrukcji, na sucho, 1·warstwa - analogia dylatacja - styropian gr.2 cm |  | m2 | 0.98 | 1
5 | Element | Element - strop nad parterem
5.1 | KNR 202/9921/1 | (WaCeTOB 5/93) Strop gęstożebrowy Teriva·2, na belkach prefabrykowanych. - analogia - stro[p gęstożeberkowy na belkach strunobetonowych z wypełnieniemz pustaków betonowych ( pustakwys. 20 cm +nadbudowa 5 cm) |  | m2 | 42.23 | 1
5.2 | KNR 202/1106/7 | Posadzki cementowe, wraz z cokolikami, dodatek za zbrojenie posadzki siatką stalową |  | m2 | 54.9 | 1
5.3 | KNR 202/262/3 (1) | Belki, podciągi i wieńce żelbetowe w deskowaniu U-Form, obwód/przekrój: do 12·(m/m2), wariant·I wykonania |  | m3 | 0.72 | 1
5.4 | KNR 202/212/11 | Stropy typu DZ, wieńce monolityczne na ścianach wewnętrznych |  | m3 | 1.22 | 1
5.5 | KNR 202/290/1 (1) | Zbrojenie konstrukcji żelbetowych elementów budynków i budowli, pręty stalowe okrągłe gładkie, Fi do 7·mm |  | t | 0.02 | 1
5.6 | KNR 202/290/1 (2) | Zbrojenie konstrukcji żelbetowych elementów budynków i budowli, pręty stalowe okrągłe gładkie, Fi 8-14·mm |  | t | 0.11 | 1
5.7 | KNR 202/609/3 | Izolacje cieplne i przeciwdźwiękowe z płyt styropianowych, izolacje poziome na wierzchu konstrukcji, na sucho, 1·warstwa - analogia dylatacja styropianem gr. 2 cm |  | m2 | 3.17 | 1
6 | Element | Element - roboty murowe i żelbetowe attyk
6.1 | KNR 202/109/2 | Ściany budynków jednokondygnacyjnych z pustaków ściennych, wysokość do 4.5·m, pustak Max/220, grubość 29·cm |  | m2 | 6.14 | 1
6.2 | KNR 202/211/4 | Słupy i rygle (przewiązki) żelbetowe w ścianach murowanych, rygle i przekrycia ścian deskowane 2-stronnie, szerokość do 0.3·m |  | m3 | 0.79 | 1
6.3 | KNR 202/290/1 (1) | Zbrojenie konstrukcji żelbetowych elementów budynków i budowli, pręty stalowe okrągłe gładkie, Fi do 7·mm |  | t | 0.01 | 1
6.4 | KNR 202/290/2 (2) | Zbrojenie konstrukcji żelbetowych elementów budynków i budowli, pręty stalowe okrągłe żebrowane, Fi 8-14·mm |  | t | 1.68 | 1
6.5 | KNR 202/219/5 | Nakrywy attyk ścian ogniowych i kominów o średniej grubości płyty 7·cm |  | m2 | 0.35 | 1
7 | Element | Element - stropodach
7.1 | KNR 202/607/1 | Izolacje przeciwwilgociowe i przeciwwodne z folii polietylenowej szerokiej, izolacja pozioma podposadzkowa |  | m2 | 42.72 | 1
7.2 | KNR 202/609/3 | Izolacje cieplne i przeciwdźwiękowe z płyt styropianowych, izolacje poziome na wierzchu konstrukcji, na sucho, 1·warstwa gr. 20 cm |  | m2 | 93.56 | 1
7.3 | KNR 202/609/3 | Izolacje cieplne i przeciwdźwiękowe z płyt styropianowych, izolacje poziome na wierzchu konstrukcji, na sucho, 1·warstwa - analogia wyprofiklowanie spadków z klinów styropianowych 5-32 mm |  | m2 | 93.56 | 1
7.4 | KNR 202/609/3 | Izolacje cieplne i przeciwdźwiękowe z płyt styropianowych, izolacje poziome na wierzchu konstrukcji, na sucho, 1·warstwa - attyki styropianem gr 5 cm |  | m2 | 10.28 | 1
7.5 | KNR 202/609/2 | Izolacje cieplne i przeciwdźwiękowe z płyt styropianowych, izolacje poziome na wierzchu konstrukcji, na zaprawie - analogia ułożenie klina ze styropianu |  | m2 | 13.7 | 1
7.6 | KNRW 202/504/2 | Pokrycie dachów papą termozgrzewalną, 2-warstwowe |  | m2 | 93.56 | 1
7.7 | KNRW 202/504/3 | Pokrycie dachów papą termozgrzewalną, obróbki z papy nawierzchniowej |  | m2 | 22.6 | 1
7.8 | KNR 202/410/1 | Deskowanie połaci dachowych z tarcicy nasyconej - attyka murowana podobróbkę |  | m2 | 6.85 | 1
7.9 | NNRNKB 202/541/2 | Obróbki blacharskie z blachy powlekanej, szerokość w rozwinięciu ponad 25·cm |  | m2 | 13.33 | 1
7.10 | NNRNKB 202/517/3 (1) | Montaż prefabrykowanych rynien dachowych z blachy ocynkowanej, rynny półokrągłe, średnica 12·cm, blacha grubości 0.50·mm |  | m | 4.8 | 1
7.11 | NNRNKB 202/519/2 (1) | Montaż prefabrykowanych rur spustowych z blachy ocynkowanej, rury okrągłe, średnica 10·cm, blacha grubości 0.50·mm |  | m | 7.5 | 1
7.12 | KNR 23/2614/2 (1) | Ocieplenie ścian budynków płytami styropianowymi - system Stopter, wraz z przygotowaniem podłoża i ręczne wykonanie wyprawy elewacyjnej cienkowarstwowej, ściany z cegły, Cermit SN- DR-30 |  | m2 | 1.68 | 1
8 | Element | Element - podłoża pod posadzkę
8.1 | KNR 202/1101/7 (1) | Podkłady, z ubitych materiałów sypkich na podłożu gruntowym, żużel |  | m3 | 12.71 | 1
8.2 | KNR 202/1101/1 (1) | Podkłady, betonowe na podłożu gruntowym, beton podawany taczkami lub japonkami, zwykły |  | m3 | 4.29 | 1
9 | Element | Element Stolarka i ślusarka zewnętrzna
9.1 | NNRNKB 202/1028/4 | Okna i drzwi balkonowe "Poltrokal", okna o powierzchni ponad 1.5·m2 |  | m2 | 11.51 | 1
10 | Element | Element - Stolarka i ślusarka wewnętrzna
10.1 | KNR 202/1016/1 (1) | Ościeżnice drzwiowe stalowe 2-krotnie malowane na budowie, drzwi wewnątrzlokalowych, FD1, grunt ftalowy + farba ftalowa - analogia ościeżnice MDF |  | szt | 2 | 1
10.2 | KNR 202/1017/2 | Skrzydła drzwiowe płytowe wewnętrzne, wewnątrzlokalowe, fabrycznie wykończone, 1-dzielne pełne, ponad 1.6·m2 - drzwi EI30 |  | m2 | 3.4 | 1
11 | Element | Element - Posadzki - warstwy podposadzkowe
11.1 | KNR 202/607/1 | Izolacje przeciwwilgociowe i przeciwwodne z folii polietylenowej szerokiej, izolacja pozioma podposadzkowa |  | m2 | 35.75 | 1
11.2 | KNR 202/609/3 | Izolacje cieplne i przeciwdźwiękowe z płyt styropianowych, izolacje poziome na wierzchu konstrukcji, na sucho, 1·warstwa - styropuian EPS-100 gr.15 xcm |  | m2 | 35.75 | 1
11.3 | KNR 202/607/1 | Izolacje przeciwwilgociowe i przeciwwodne z folii polietylenowej szerokiej, izolacja pozioma podposadzkowa - folia izolacyjna |  | m2 | 35.75 | 1
11.4 | KNR 202/1106/1 | Posadzki cementowe, wraz z cokolikami, zatarte na ostro grubości 25·mm |  | m2 | 35.75 | 1
11.5 | KNR 202/1106/3 | Posadzki cementowe, wraz z cokolikami, dodatek za pogrubienie posadzki o 1·cm ponad 25·mm |  | m2 | 35.75 | 2.5
11.6 | KNR 202/1106/7 | Posadzki cementowe, wraz z cokolikami, dodatek za zbrojenie posadzki siatką stalową |  | m2 | 35.75 | 1
12 | Element | Element - posadzki - warstwy wykończeniowe
12.1 | KNR 12/1118/1 | Posadzki płytkowe z kamieni sztucznych układanych na klej, przygotowanie podłoża |  | m2 | 19.9 | 1
12.2 | NNRNKB 202/1130/2 (1) | Warstwy wyrównujące i wygładzające z zaprawy samopoziomującej, grubość 5·mm, powierzchnia ponad 8·m2, zaprawa "EVI" |  | m2 | 71.31 | 1
12.3 | NNRNKB 202/1130/3 (1) | Warstwy wyrównujące i wygładzające z zaprawy samopoziomującej, dodatek lub potrącenie za zmianę grubości o 1·mm, zaprawa "EVI" |  | m2 | 5.8 | 5
12.4 | KNR 202/1112/5 (1) | Posadzki z wykładziny z tworzyw sztucznych, bez warstwy izolacyjnej, rulonowe PCW wraz z cokolikami |  | m2 | 61.45 | 1
12.5 | KNR 202/1112/9 | Zgrzewanie wykładzin rulonowych |  | m2 | 61.45 | 1
12.6 | KNR 202/1112/5 (1) | Posadzki z wykładziny z tworzyw sztucznych, bez warstwy izolacyjnej, rulonowe PCW - wykładzina PCv schodów |  | m2 | 9.86 | 1
13 | Element | Element Tynki i malowanie
13.1 | KNR 202/803/3 | Tynki zwykłe wykonywane ręcznie, ściany i słupy, kategoria·III |  | m2 | 78.26 | 1
13.2 | KNR 202/810/6 | Tynki zwykłe ościeży o szerokości do 20·cm i o powierzchni otworów ponad 3·m2, wykonywane ręcznie, tynki kategoria III-IV, na ościeżach 20·cm |  | m2 | 9.23 | 1
13.3 | KNR 202/803/6 | Tynki zwykłe wykonywane ręcznie, stropy i podciągi, kategoria·III |  | m2 | 42.35 | 1
13.4 | KNR 401/322/2 | Obsadzenie drobnych elementów, w ścianach z cegieł, kratki wentylacyjne |  | szt | 3 | 1
13.5 | KNR 202/129/2 | Obsadzenie prefabrykowanych podokienników o długości ponad 1·m - analogia preparaty z płyty laminowanej |  | szt | 5.9 | 1
13.6 | KNR 202/815/4 | Gładź gipsowa na ścianach z elementów prefabrykowanych i betonów wylewanych, 2-warstwowa |  | m2 | 87.49 | 1
13.7 | KNR 202/815/6 | Gładź gipsowa na sufitach z elementów prefabrykowanych i betonów wylewanych, 2-warstwowa |  | m2 | 42.35 | 1
13.8 | KNR 401/713/1 (1) | Przecieranie istniejących tynków wewnętrznych, z zeskrobaniem farby lub zdzieraniem tapet, na ścianach |  | m2 | 78.79 | 1
13.9 | KNR 202/1505/1 | Malowanie farbami emulsyjnymi wewnętrznych tynków gładkich bez gruntowania, 2-krotne - farba akrylowa |  | m2 | 208.63 | 1
13.10 | KNR 202/1505/2 | Malowanie farbami emulsyjnymi wewnętrznych tynków gładkich bez gruntowania, dodatek za każde dalsze malowanie - Analogia Lakierowanie |  | m2 | 70.5 | 1
14 | Element | Elewacja
14.1 | KNR 23/2614/1 (1) | Ocieplenie ścian budynków płytami styropianowymi - system Stopter, wraz z przygotowaniem podłoża i ręczne wykonanie wyprawy elewacyjnej cienkowarstwowej, ściany z gazobetonu, styropian wodoodporny gr.14 cm , tynk zywiczny |  | m2 | 14.93 | 1
14.2 | KNR 23/2614/1 (1) | Ocieplenie ścian budynków płytami styropianowymi - system Stopter, wraz z przygotowaniem podłoża i ręczne wykonanie wyprawy elewacyjnej cienkowarstwowej, ściany z gazobetonu, - styropian gr. 16 cm ,tynk sylikonowo - sylikatowy |  | m2 | 74.07 | 1
14.3 | KNR 23/2614/8 (1) | Ocieplenie ścian budynków płytami styropianowymi - system Stopter, wraz z przygotowaniem podłoża i ręczne wykonanie wyprawy elewacyjnej cienkowarstwowej, ościeża szerokości do 30·cm, z cegły, stytropian gr.3 cm , tynk sylikonowo - sylikatowy |  | m2 | 2.656 | 1
14.4 | KNR 23/931/2 (1) | Wyprawa elewacyjna cienkowarstwowa z tynku mineralnego Atlas Cermit DR20 lub Atlas Cermit SN20 wykonana ręcznie na uprzednio przygotowanym podłożu, wyprawa na ścianach płaskich i powierzchniach poziomych, tynk sylikatowo - sylokonowy - UZUIPEŁNIENIE |  | m2 | 10 | 1
14.5 | KNR 202/506/2 (1) | Różne obróbki z blachy ocynkowanej przy szerokości w rozwinięciu ponad 25·cm - analogia z blachy powklekanej - parapet76y |  | m2 | 1.77 | 1
14.6 | KNR 202/1210/3 | Kraty stałe stalowe, prętowe osadzone w ścianach, o powierzchni ponad 2·m2- montazelementu szkoły z demontażu |  | m2 | 1 | 1
15 | Element | Wyposażenie
15.1 | KNR 401/416/1 | Uzupełnienie ław kominiarskich, ławy poziome - analogia wykonanie ,dostawa i montaz osłon grzejnikowych |  | m | 3.86 | 1
16 | Element | Roboty zewętrzne
16.1 | KNR 231/813/3 | Rozebranie krawężników, betonowych 15x30·cm na podsypce cementowo-piaskowej - analogia obrzeża |  | m | 37 | 1
16.2 | KNR 231/805/1 | Rozebranie nawierzchni z kostki kamiennej nieregularnej, na podsypce piaskowej, ręcznie, wysokość kostki 8·cm |  | m2 | 28.9 | 1
16.3 | KNR 401/108/11 | Wywóz gruzu spryzmowanego samochodami samowyładowczymi do 1·km |  | m3 | 10.39 | 1
16.4 | KNR 401/108/12 | Wywóz gruzu spryzmowanego samochodami samowyładowczymi na każdy następny 1·km |  | m3 | 10.39 | 1
17 | Element | Element Chodnik
17.1 | KNR 231/103/1 | Profilowanie i zagęszczanie podłoża pod warstwy konstrukcyjne nawierzchni, ręcznie, grunt kategorii I-II |  | m2 | 34.34 | 1
17.2 | KNR 231/105/1 | Warstwy podsypkowe, podsypka piaskowa, zagęszczenie ręczne grubość warstwy po zagęszczeniu 3·cm |  | m2 | 34.34 | 1
17.3 | KNR 231/105/2 | Warstwy podsypkowe, podsypka piaskowa, zagęszczenie ręczne dodatek za każdy następny 1·cm grubości warstwy |  | m2 | 34.34 | 7
17.4 | KNR 231/114/5 | Podbudowy z kruszyw, tłuczeń, warstwa dolna, grubość warstwy po zagęszczeniu 15·cm |  | m2 | 29.45 | 1
17.5 | KNR 231/407/3 | Obrzeża betonowe, 30x8·cm na podsypce piaskowej z wypełnieniem spoin piaskiem |  | m | 15.3 | 1
17.6 | KNR 231/511/2 (1) | Nawierzchnie z kostki brukowej betonowej, grubość 6·cm, na podsypce cementowo-piaskowej, kostka szara |  | m2 | 29.45 | 1
17.7 | KNNR 6/403/4 | Krawężniki wraz z wykonaniem ław, betonowe wystające 20x30·cm, ława betonowa, podsypka cementowo-piaskowa |  | m | 1.5 | 1
18 | Element | Element - Zieleń
18.1 | KNR 201/505/1 | Plantowanie powierzchni gruntu rodzimego, ręczne, kategoria gruntu I-III |  | m2 | 50 | 1
18.2 | KNR 221/218/2 | Rozścielenie ziemi urodzajnej, teren płaski ręcznie z transportem taczkami - wraz z jej dostawą |  | m3 | 5.5 | 1
18.3 | KNR 221/401/1 | Wykonanie trawników dywanowych siewem, bez nawożenia, kategoria gruntu I-II |  | m2 | 50 | 1
19 | Kalkulacja indywidualna | Wyposażenie- Dostawa mebli zgodnie ze specyfikacją dostaw |  | kpl | 1 | 1
Wartosć netto
Vat 23%
Wartość brutto