## Kosztorys ofertowy
ROZDZIAŁ III.2 SIWZ
Kosztory ofertowy na zadanie: „Poprawa infrastruktury przedszkolnej w Gminie Radomyśl Wielki -Część nr 2- Adaptacja pomieszczeń sanitariatów i sal do zajęć w budynku ZSP w Podborzu
Numer | Kod CPV | STWiOR | Kod ind. | Podstawa | Opis | Notatka | Jednostka | Ilość | Krotność | Wyliczona wart. jedn. | Wartość z narz.
|  |  |  | Kosztorys | Roboty remontowo - budowlane- Adaptacja pomieszczeń sanitariatów i sal do zajęć w budynku ZSP w Podborzu
1 |  |  |  | Element | Element- wymiana urzadzeń
1.1 |  |  |  | KNR 402/132/1 | Demontaż baterii, umywalkowej i zmywakowej |  | szt | 2 | 1
1.2 |  |  |  | KNR 402/235/1 | Demontaż pisuaru |  | kpl | 1 | 1
1.3 |  |  |  | KNR 402/235/8 | Demontaż ustępu z miską fajansową |  | kpl | 2 | 1
1.4 |  |  |  | KNR 402/235/8 | Demontaż ustępu z miską fajansową |  | kpl | 2 | 1
1.5 |  |  |  | KNR 401/335/1 | Wykucie bruzd poziomych w ścianach z cegieł na zaprawie wapiennej, głębokość/szerokość 1/4 x 1/2 cegły |  | m | 12 | 1
1.6 |  |  |  | KNR 402/109/2 | Wymiana podejścia wodociągowego pod zawór czerpalny, hydrant i baterie, Fi·20·mm |  | szt | 4 | 1
1.7 |  |  |  | KNR 215/115/1 | Bateria umywalkowa lub zmywakowa ścienna Dn 15·mm |  | szt | 2 | 1
1.8 |  |  |  | KNR 215/221/2 | Umywalka pojedyncza porcelanowa z syfonem gruszkowym - przystosowane pod przedszkole |  | szt | 2 | 1
1.9 |  |  |  | KNR 215/224/3 | Ustępy pojedyncze, z płuczką z porcelany - kompakt - przystosowane pod przedszkole |  | kpl | 2 | 1
1.10 |  |  |  | KNR 215/223/2 | Brodzik natryskowy z tworzywa sztucznego |  | kpl | 1 | 1
1.11 |  |  |  | KNR 401/211/1 | Skucie nierówności betonu, głębokość do 1·cm, na ścianach lub podłogach - skucie płytek sciennych i podłogowych |  | m2 | 20 | 1
1.12 |  |  |  | KNR 202/822/6 | Licowanie ścian płytkami, glazurowanymi 15x15·cm |  | m2 | 15 | 1
1.13 |  |  |  | KNR 202/1118/7 | Posadzki płytkowe z kamieni sztucznych układanych na klej, płytki 20x20·cm, metoda kombinowana |  | m2 | 5 | 1
Wartość netto
Vat 23%
Wartość brutto