## Kosztorys uproszczony
Numer | Kod CPV | STWiOR | Kod ind. | Podstawa | Opis | Notatka | Jednostka | Ilość | Krotność
|  |  |  | Kosztorys | Przedmiar robót na wykonanie termomodernizacji świetlicy w Radomyślu Wielkim
1 |  |  |  | Element | Docieplenie ścian roboty niekwalifikowalne
1.1 |  |  |  | KNR 17/2608/1 | Przygotowanie podłoża pod docieplenie metodą lekką-mokrą, oczyszczenie mechaniczne i zmycie - obmniar(17,38x4,0)+(17,4x4,0) +(4,3+9,6)x4,5 +(1,6x4,5) +(0,77x4,5) +(13,9x4,5):2 =243,18m2 Minus otwory (2,1x1,5) +(2,1 x1,8)x455,43 m2 +(3,25x3,5)x3 +(0,8x2,1)+((0,9x1,5) =55,43 m2 Razem 243,18-55,43 =187,75 m2- 25,2m2(cokolik) =162,55 m2 |  | m2 | 162.55 | 1
1.2 |  |  |  | KNR 17/2608/1 | Przygotowanie podłoża pod docieplenie metodą lekką-mokrą, oczyszczenie mechaniczne i zmycie - cokół (17,38+4,3++9,6+17,4+1,0+0,77 )x0,5 =25,2 m2 |  | m2 | 25.2 | 1
1.3 |  |  |  | KNR 17/2608/4 | Przygotowanie podłoża pod docieplenie metodą lekką-mokrą, gruntowanie preparatem wzmacniającym CT17 2-krotnie obmiar jak poz nr 1,2 tj. 162,55+25,2 =187,75 m2 |  | m2 | 187.75 | 1
1.4 |  |  |  | KNR 17/2609/1 | Ocieplenie ścian budynków płytami styropianowymi metodą lekką-mokrą przy użyciu gotowych zapraw klejących, przyklejenie płyt styropianowych do ścian obmiar jak poz.1.1 styropian gr. 12 cm |  | m2 | 162.55 | 1
1.5 |  |  |  | KNR 17/2609/1 | Ocieplenie ścian budynków płytami styropianowymi metodą lekką-mokrą przy użyciu gotowych zapraw klejących, przyklejenie płyt styropianowych do ścian- cokół styropian gr.6 cm obmiar jak poz.nr.1,2 |  | m2 | 25.2 | 1
1.6 |  |  |  | KNR 28/2629/2 | Ocieplenie ścian metodą "lekką" w technologii Dryvit, montaże profili, listwy startowe do podłoża z cegły - obmiar 17,38+4,3+9,6+17,4+1,0+0,77=50,45 mb |  | mb | 50.45 | 1
1.7 |  |  |  | KNR 17/2609/6 | Ocieplenie ścian budynków płytami styropianowymi metodą lekką-mokrą przy użyciu gotowych zapraw klejących, przyklejenie jednej warstwy siatki na ścianach obmiar jak poz. nr.1.3 |  | m2 | 187.75 | 1
1.8 |  |  |  | KNR 202/2601/5 | Docieplenie ścian budynków płytami styropianowymi i pokrycie wyprawami elewacyjnymi, dodatkowa warstwa siatki (parter) - połowa wyskokości kondygnacji tj.187,75:2 =93,87 m2 |  | m2 | 93.87 | 1
1.9 |  |  |  | KNR 17/2609/8 | Ochrona narożników wypukłych kątownikiem metalowym obmiar jak poz.nr.1.7 tj.63,2 mb |  | mb | 63.2 | 1
1.10 |  |  |  | KNR 17/2609/3 | Ocieplenie ścian budynków płytami styropianowymi metodą lekką-mokrą przy użyciu gotowych zapraw klejących, przymocowanie płyt styropianowych za pomocą dybli plastikowych do ścian z gazobetonu 187,75x4szt =751 szt |  | szt | 751 | 1
1.11 |  |  |  | KNR 23/933/1 | Wyprawa elewacyjna cienkowarstwowa z akrylowych tynków dekoracyjnych Atlas Cermit N200, R200 wykonana ręcznie na uprzednio przygotowanym podłożu, nałożenie na podłoże podkładowej masy tynkarskiej obmiar jak poz.nr 1.1 =161,55m2 |  | m2 | 162.55 | 1
1.12 |  |  |  | KNR 17/2609/2 | Ocieplenie ścian budynków płytami styropianowymi metodą lekką-mokrą przy użyciu gotowych zapraw klejących, przyklejenie płyt styropianowych do ościeży - obmiar ( 1,5x2)+2,1 +(1,5x2)x2 +(1.8x2)+(3,5x2)x6 +(3,25x3)]x0.25=5,1+6+3,6+42+6,5)x0,3 = 63,2mb x0,3 = 18,96m2 |  | m2 | 18.96 | 1
1.13 |  |  |  | KNR 23/933/2 (1) | Wyprawa elewacyjna cienkowarstwowa z akrylowych tynków dekoracyjnych Atlas Cermit N200, R200 wykonana ręcznie na uprzednio przygotowanym podłożu, wyprawa na ścianach płaskich i powierzchniach poziomych, tynk Atlas N-200 |  | m2 | 162.55 | 1
1.14 |  |  |  | KNR 23/933/4 (1) | Wyprawa elewacyjna cienkowarstwowa z akrylowych tynków dekoracyjnych Atlas Cermit N200, R200 wykonana ręcznie na uprzednio przygotowanym podłożu, wyprawa na ościeżach, szerokości do 30·cm, tynk Atlas N-200 - obmiar poz.nr 1.7 |  | m2 | 18.96 | 1
1.15 |  |  |  | KNR 17/930/3 | Wykonanie cienkowarstwowej wyprawy z tynku żywicznego CT·69 o fakturze strukturalnej gr. 2,0·mm na ścianach płaskich i powierzchniach poziomych - cokolik obmiar poz.nr.1.2 tj. 25,2 m2 |  | m2 | 25.2 | 1
2 |  |  |  | Element | Docieplenie ścian koszty kwalifikowalne
2.1 |  |  |  | KNR 17/2608/1 | Przygotowanie podłoża pod docieplenie metodą lekką-mokrą, oczyszczenie mechaniczne i zmycie - obmiar( 8,62+11,0+8,6)x4,5 + (13,9x5):2 = 126,99m2+34,75m2 =161,74 m2- otweory okienne ( 1,4x1,8)x4 =10,8 m2 = 150,94 m2 |  | m2 | 150.94 | 1
2.2 |  |  |  | KNR 17/2608/1 | Przygotowanie podłoża pod docieplenie metodą lekką-mokrą, oczyszczenie mechaniczne i zmycie - cokolik (8,62+11.0+8,6)x0,5 =14,1 m2 |  | m2 | 14.1 | 1
2.3 |  |  |  | KNR 17/2608/4 | Przygotowanie podłoża pod docieplenie metodą lekką-mokrą, gruntowanie preparatem wzmacniającym CT17 2-krotnie iobmiar 161,74+14,1 =175,84 m2 |  | m2 | 165.04 | 1
2.4 |  |  |  | KNR 17/2609/1 | Ocieplenie ścian budynków płytami styropianowymi metodą lekką-mokrą przy użyciu gotowych zapraw klejących, przyklejenie płyt styropianowych do ścian gr. 12 cm obmiar poz.nr. 2.1 |  | m2 | 150.94 | 1
2.5 |  |  |  | KNR 17/2609/1 | Ocieplenie ścian budynków płytami styropianowymi metodą lekką-mokrą przy użyciu gotowych zapraw klejących, przyklejenie płyt styropianowych do ścian gr. 6 cm obmiar jak poz. nr. 2.2 |  | m2 | 14.1 | 1
2.6 |  |  |  | KNR 28/2629/2 | Ocieplenie ścian metodą "lekką" w technologii Dryvit, montaże profili, listwy startowe do podłoża z cegły obmiar - 8,62+11+8,6=28,22 mb |  | mb | 28.22 | 1
2.7 |  |  |  | KNR 17/2609/2 | Ocieplenie ścian budynków płytami styropianowymi metodą lekką-mokrą przy użyciu gotowych zapraw klejących, przyklejenie płyt styropianowych do ościeży obmiar (1,8x2)+1,4)x4 =20mb x0.3 =6 m2 |  | m2 | 6 | 1
2.8 |  |  |  | KNR 17/2609/6 | Ocieplenie ścian budynków płytami styropianowymi metodą lekką-mokrą przy użyciu gotowych zapraw klejących, przyklejenie jednej warstwy siatki na ścianach obmiar poz.2.3 tj 165,04 m2 |  | m2 | 165.04 | 1
2.9 |  |  |  | KNR 202/2601/5 | Docieplenie ścian budynków płytami styropianowymi i pokrycie wyprawami elewacyjnymi, dodatkowa warstwa siatki (parter) obmiar 165,04:2 =82,52 m2 |  | m2 | 82.52 | 1
2.10 |  |  |  | KNR 17/2609/8 | Ochrona narożników wypukłych kątownikiem metalowym poz. 2,7 tj 20,0 mb |  | mb | 20 | 1
2.11 |  |  |  | KNR 17/2609/3 | Ocieplenie ścian budynków płytami styropianowymi metodą lekką-mokrą przy użyciu gotowych zapraw klejących, przymocowanie płyt styropianowych za pomocą dybli plastikowych do ścian z gazobetonu obmiar 165,04 x4 = 660,16 szt |  | szt | 660.16 | 1
2.12 |  |  |  | KNR 23/933/1 | Wyprawa elewacyjna cienkowarstwowa z akrylowych tynków dekoracyjnych Atlas Cermit N200, R200 wykonana ręcznie na uprzednio przygotowanym podłożu, nałożenie na podłoże podkładowej masy tynkarskiej obmiar poz.nr.2.1 tj. 150,94 m2 |  | m2 | 150.94 | 1
2.13 |  |  |  | KNR 23/933/2 (2) | Wyprawa elewacyjna cienkowarstwowa z akrylowych tynków dekoracyjnych Atlas Cermit N200, R200 wykonana ręcznie na uprzednio przygotowanym podłożu, wyprawa na ścianach płaskich i powierzchniach poziomych, tynk Atlas R-200 |  | m2 | 150.94 | 1
2.14 |  |  |  | KNR 23/933/4 (1) | Wyprawa elewacyjna cienkowarstwowa z akrylowych tynków dekoracyjnych Atlas Cermit N200, R200 wykonana ręcznie na uprzednio przygotowanym podłożu, wyprawa na ościeżach, szerokości do 30·cm, tynk Atlas N-200 - obmiar poz.nr 2.7 tj.6m2 |  | m2 | 6 | 1
2.15 |  |  |  | KNR 17/930/3 | Wykonanie cienkowarstwowej wyprawy z tynku żywicznego CT·69 o fakturze strukturalnej gr. 2,0·mm na ścianach płaskich i powierzchniach poziomych obmiar [popz. nr 2,2 tj.14,1 m2 |  | m2 | 14.1 | 1

## Tabela elem. scalonych
Numer | Kod CPV | Element | R | M + K.z. | S | Kp | Zysk | Uproszcz. | Inne bez VAT | Wartość dodatku | VAT
Przedmiar robót na wykonanie termomodernizacji świetlicy w Radomyślu Wielkim
1 |  | Docieplenie ścian roboty niekwalifikowalne
2 |  | Docieplenie ścian koszty kwalifikowalne
VAT