## Kosztorys uproszczony
ROZDZIAŁ III SIWZ
Kosztorys ofertowy na przebudowę świetlicy w Rudzie.
Numer | Kod CPV | STWiOR | Kod ind. | Podstawa | Opis | Notatka | Jedn. | Ilość | Krotność | Cena jedn. | Wartość z narz. | Wartość netto
|  |  |  | Kosztorys | Przebudowa i remont świetlicy wiejskiej w Rudzie - roboty niekwlifikowalne
1 |  |  |  | Element | Element - pomieszczenia garaze
1.1 |  |  |  | KNR 401/1202/9 | Malowanie farbami klejowymi starych tynków wewnętrznych, zeskrobanie i zmycie starej farby, pomieszczenia o powierzchni podłogi ponad 5·m2 obmiar - sciany (5,0 x2)+(2,8x2) ]x3,25 + ( 4,0x2)+(11,8x2)]x3,25+( 5 x2 ) +(5x2)+(9x2)]x3,25 =244,4m2 sufity - po.nr.1.8 , +pom.nr 1.9 , +pom. nr.1.10 = 13,75+48,59+44,78 =107,12 m2 Razem = 107,12 +244,4 =351,52 m2 |  | m2 | 351.52 | 1
1.2 |  |  |  | KNR 202/815/4 | Gładź gipsowa na ścianach z elementów prefabrykowanych i betonów wylewanych, 2-warstwowa - Obmiar jakm poz.nr. 1.1 sciany tj.244,4m2 |  | m2 | 244.4 | 1
1.3 |  |  |  | KNR 202/815/6 | Gładź gipsowa na sufitach z elementów prefabrykowanych i betonów wylewanych, 2-warstwowa - Obmiar jak poz 1.1 sufit tj.107,12m2 |  | m2 | 107.12 | 1
1.4 |  |  |  | KNR 401/1204/2 | Malowanie farbami emulsyjnymi starych tynków, 2-krotne, ściany wewnętrzne - obmiar jak poz nr.1.2 tj.244,4m2 :2 =122,2 m2 |  | m2 | 122.2 | 1
1.5 |  |  |  | KNR 401/1206/2 (1) | Malowanie farbami olejnymi starych tynków wewnętrznych, ściany, bez szpachlowania, 2-krotne - obmiar jak poz.nr.1,4 tj.122,2m2 |  | m2 | 122.2 | 1
1.6 |  |  |  | KNR 401/1204/1 | Malowanie farbami emulsyjnymi starych tynków, 2-krotne, sufity wewnętrzne - obmiar jak poz.nr. 1.3 tj. 107,12m2 |  | m2 | 107.12 | 1
1.7 |  |  |  | KNR 401/354/8 | Wykucie z muru, ościeżnic stalowych lub krat okiennych, powierzchnia ponad 2·m2 - obmiar (3,2x3,3)x2 =21,12 m2 - demontaz starych drzwi |  | m2 | 21.2 | 1
1.8 |  |  |  | KNRW 202/1032/1 | Bramy stalowe garażowe segmentowe z automatem o wymiarach 3,20 x 3,30 m każda z drzwiami przejściowymi o wym. 90 x 200 cm, ocieplane min. grubość 40 mm – ciepłe, kolor rubinowy REAL RAL 3003. Bramy i napędy muszą posiadać certyfikaty oraz szczelność obwodową poprzez zamontowanie uszczelek. |  | m2 | 21.2 | 1
1.9 |  |  |  | KNR 401/708/2 (1) | Wykonanie tynków zwykłych wewnętrznych kategorii III na ościeżach (na podłożach z cegieł, pustaków ceramicznych, betonów), tynk cementowo-wapienny, ościeża szerokości do 25·cm - obmiar (3.3+3,3+3,2) x2 =19,6 |  | m | 19.6 | 1
1.10 |  |  |  | KNRW 202/1129/1 | Wzmocnienie i uodpornienie powierzchni, betonowa - obmiar jak poz nr.1.6 tj. 107,12 m2 |  | m2 | 107.12 | 1
Razem wartość netto
Wartość podatku VAT (23%)
Razem brutto