## Przedmiar
PRZEDMIAR ROBÓT Rozdział IV.2 SIWZ
Nr | Nr spec. | Podstawa | Opis | Jedn. | Ilość | Obliczenia
|  | Kosztorys | Branża drogowa - chodnik w miejsc. Podborze
1 |  | Element | Roboty przygotowawcze i rozbiórkowe
1.1 | D-01.01.01 | KNNR 1/111/1 | Geodezyjne wytyczenie pasa drogi gminnej oraz wykonanie operatu powykonawczego (inwentaryzacja) | km | 0.403 | 0,001*(403)=0,403
1.2 | D-01.02.02 | KNNR 1/113/1 | Usunięcie warstwy ziemi urodzajnej (humusu) za pomocą koparek, grubość warstwy do 15·cm | m2 | 1672 | wg tabeli nr 1 - Tabela powierzchni zdjęcia humusu : 1672=1672
1.3 | D-01.02.04 | KNR 231/801/3 | Rozebranie podbudowy, betonowej mechanicznie, grubość 12·cm | m2 | 22 | wg tabeli nr 4 - Tabela zjadów - inwentaryzacja : 22=22
1.4 | D-01.02.04 | KNR 231/812/3 | Rozebranie ław i murków czołowych z betonu | m3 | 5.5
1.5 | D-01.02.04 | KNNR 6/803/3 | Rozebranie nawierzchni z kostki kamiennej i klinkieru drogowego, kostka nieregularna na podsypce cementowo-piaskowej, mechanicznie | m2 | 6 | tabela j.w. : 6,0=6
1.6 | D-01.02.04 | KNNR 6/807/1 | Rozebranie ścieków z elementów betonowych, podsypka piaskowa, elementy betonowe 10·cm | m | 60 | 40,0+20,0=60
1.7 | D-01.02.04 | KNR 231/816/1 | Rozebranie przepustów rurowych, rury betonowe Fi·30·cm | m | 45.5
1.8 | D-01.02.04 | KNR 231/816/1 | Rozebranie przepustów rurowych, rury betonowe Fi·40·cm | m | 5
1.9 | D-01.02.04 | KNR 401/108/11 | Wywóz gruzu spryzmowanego samochodami samowyładowczymi na odległość 5 ·km | m3 | 14.9 | 22,0*0,1+5,5+6,0*0,08+60,0*0,1*0,6*0,4+4,6+0,7=14,92
2 |  | Element | Roboty ziemne
2.1 | D-02.01.01 | KNNR 1/210/3 (1) | Wykopy wykonywane na odkład koparkami podsiębiernymi, koparka 0,25-0,60, głębokość do 3·m, kategoria gruntu III-IV | m3 | 94 | wg Tabeli nr 2 - Objętości robót ziemnych : 94,0=94
2.2 | D-02.03.01 | KNNR 1/402/2 (1) | Formowanie i zagęszczanie nasypów zapór ziemnych z ziemi dostarczonej samochodami, średnia wysokość zapory do 10·m, grunt kategorii III-IV | m3 | 214 | 308,0-94,0=214
2.3 | D-02.01.01 | KNNR 1/203/2 (1) | Roboty ziemne wykonywane koparkami podsiębiernymi z ziemi uzyskanej na odkład urobku samochodami samowyładowczymi na odległość do 1·km, koparka 0,25·m3, grunt kategorii III | m3 | 94 | Tabela j.w. : 94,0=94
2.4 | D-02.03.01 | KNR 201/202/1 | Dostarczenie gruntu budowlanego niewysadzinowego pod nasyp samochodami samowyładowczymi z odl. do 10km | m3 | 214
3 |  | Element | Podbudowy
3.1 | D-04.01.01 | KNNR 6/103/1 | Profilowanie i zagęszczanie podłoża pod warstwy konstrukcyjne nawierzchni, wykonywane ręcznie, kategoria gruntu II-IV | m2 | 183 | pow. 30%- pow. chodnika+zjazd : 0,3*(470,0+140,0)=183
3.2 | D-04.01.01 | KNNR 6/103/3 (1) | Profilowanie i zagęszczanie podłoża pod warstwy konstrukcyjne nawierzchni, wykonywane mechanicznie, kategoria gruntu II-VI, walec wibracyjny | m2 | 427 | pow. 70%- pow. chodnika+zjazd : 0,7*(470,0+140,0)=427
3.3 | D-04.02.03 | KNNR 6/106/6 (1) | Warstwy odcinające, zagęszczanie mechanicznie, warstwa po zagęszczeniu 15·cm, pospółka | m2 | 610 | pow. chodnika+zjazd : (470,0+140,0)=610
3.4 | D-04.04.02 | KNNR 6/113/1 | Podbudowy z kruszyw łamanych, warstwa dolna, po zagęszczeniu 15·cm | m2 | 470 | pow. chodnik : 470,0=470
3.5 | D-04.04.02 | KNNR 6/113/2 | Podbudowy z kruszyw łamanych, warstwa dolna, po zagęszczeniu 20·cm | m2 | 140 | pow. zjazdu : 140,0=140
4 |  | Element | Nawierzchnia
4.1 | D-08.02.02 | KNNR 6/502/2 (1) | Chodniki z kostki brukowej betonowej, grubość 6·cm, podsypka cementowo-piaskowa 1:4 grubości 5 cm z wypełnieniem spoin piaskiem, kostka kolorowa "czerwona" | m2 | 470
4.2 | D-08.02.02 | KNNR 6/502/3 (2) | Zjazdy z kostki brukowej betonowej, grubość 8·cm, podsypka cementowo-piaskowa 1:4 grubości 5 cm z wypełnieniem spoin piaskiem, kostka kolorowa "czarna" | m2 | 140
4.3 | D-04.04.02 | KNNR 6/113/5 | Nawierzchnia zjazdu z kruszyw łamanych, warstwa górna, po zagęszczeniu 10·cm (pow. do granicy pasa drogowego) | m2 | 185
5 |  | Element | Element wykończeniowe
5.1 | D-02.03.01 | KNNR 1/503/3 | Plantowanie (obrobienie na czysto), skarpy i dno wykopów wykonywanych mechanicznie, kategoria gruntu I-III | m2 | 1057 | - wg tabeli nr 3 - Powierzchni plantowania skarp i dna rowów : 1057=1057
5.2 | D-09.01.01 | KNNR 1/507/1 | Humusowanie i obsianie skarp, humus grubości 10·cm | m2 | 1057 | - wg tabeli nr 3 - Powierzchni plantowania skarp i dna rowów : 1057=1057
5.3 | D-29.15.01 | KNNR 1/512/1 (1) | Umocnienie skarp płytami ażurowymi,podsypka cementowo-piaskowa 1:4 o wymiarach 40 cm x60 cm x8 cm | m2 | 118.93 | dług. umocnienia : (44,6/0,6)*0,4*4=118,933333
5.4 |  | KNNR 1/512/1 (1) | Umocnienie skarp płytami chodnikowymi o wym.35x35x5cm, podsypka cementowo- piaskowa 1:4 grbości 5 cm | m2 | 15.61 | dług. umocnienia : (44,6/0,35)*0,1225=15,61
5.5 | D-06.01.03 | KNNR 1/513/1 (2) | Umocnienie rowów elementami prefabrykowanymi (korytkami żelbetowymi wg. KPED 01.13), osadzenie elementów, na ławie z pospółki i podsypce cementowo-piaskowej 1:4 grubości 5 cm | m | 35
5.6 | D-06.01.03 A | KNNR 1/518/2 (1) | Ułożenie ścieków, ściek prefabrykowany o wym. 50x50cmx 15 cm, na podbudowie z kruszywa i podsypce cementowo-piaskowej 1:4 grubości 3 cm, typ korytkowy | m | 20.6
5.7 | D-06.04.01 | KNR 231/1404/1 | Oczyszczanie przepustów z namułu, przepusty Fi·0,4·m | m | 24 | 24,0=24
5.8 | D-06.04.01 | KNR 231/1403/2 | Oczyszczanie rowu z namułu, bez naruszania skarp, grubość namułu 20·cm | m | 215 | 0,5*430,0=215
6 |  | Element | Odwodnienie pasa drogowego
6.1 | D-06.02.01 | KNNR 6/605/1 | Przepusty rurowe pod zjazdami, ławy fundamentowe z kruszywa łamanego | m3 | 5.28 | 84,0*0,4*0,15+4,0*0,4*0,15=5,28
6.2 | D-06.02.01 | KNNR 6/605/3 | Przepusty rurowe pod zjazdami, ścianki czołowe dla rur Fi 40·cm | szt | 35 | ilość : 32,0+2+1=35
6.3 | D-06.02.01 | KNNR 6/605/6 | Przepusty rurowe pod zjazdami, rury betonowe Fi 40·cm | m | 2 | przedłuzenie istn. przepustów pod drogą fi 40cm : 2,0=2
6.4 | D-06.02.01 | KNRW 218/408/6 | Przepust pod zjazdami z rur typu PEHD łączone na wcisk, Fi·400·mm | m | 84 | 76,0+8=84
6.5 | D-06.02.01 | KNRW 218/408/6 | Przedłużenie istn. przepustu pod drogą z rur typu PEHD łączone na wcisk, Fi·400·mm | m | 2 | 2m=2m
6.6 | D-03.02.01 |  | Kanały z rur PVC fi 200 mm SN8 SDR 34 łączone na wcisk - przykanalik | m | 10 | 10 m =10m
6.7 | D-03.02.01 | KNRW 218/524/3 | Studzienki ściekowe uliczne betonowe i podwórzowe, Fi·500·mm, bez osadnika i syfonu | szt | 3
7 |  | Element | Roboty w zakresie budowy chodników
7.1 | D-04.06.01 | KNR 231/402/3 | Ławy pod ściek , betonowa zwykła | m3 | 12.09 | 403,0*0,2*0,15=12,09
7.2 | D-08.02.02 | KNNR 6/502/3 (1) | Ściek z kostki brukowej betonowej, grubość 8·cm, podsypka cementowo-piaskowa 1:4 grubości 5 cm z wypełnieniem spoin piaskiem, kostka kolorowa "czarna" | m2 | 80.6 | pow. : 403,0*0,2=80,6
7.3 | D-08.01.01 | KNNR 6/403/3 | Krawężniki wraz z wykonaniem ław, betonowe wystające 15x30·cm, ława betonowa, podsypka cementowo-piaskowa 1:4 gr. 3 cm | m | 290 | 290=290 m
7.4 | D-08.01.01 | KNNR 6/403/3 | Krawężniki betonowe "na płask" 15x30, wraz z wykonaniem ław, ława betonowa z oporem z betonu B15, podsypka cementowo-piaskowa 1 :4 gr. 3 cm. | m | 116 | 116 m = 116 m
7.5 | D-08.03.01 |  | Ława pod obrzeże z mieszanki betonowej B-15 (0,036 m3 bet./mb obrz.) | m3 | 14.6 | 405 m x 0,036 = 14,6 m3
7.6 | D-08.03.01 | KNNR 6/404/5 | Obrzeża betonowe 30x8·cm obsadzane na ławie betonowej, wypełnienie spoin zaprawą cementową. | m | 405 | 405 m = 405 m