## Przedmiar - Oferent
PRZEDMIAR ROBÓT Rozdział nr IV.1 SIWZ
Przebudowa drogi gminnej w m. Janowiec (nr dr 103562R) polegająca na budowie chodnika dla pieszych w pasie drogowym na odcinku długości 345 m
1 | D-01.00.00 | Roboty przygotowawcze.
1.1 | D-01.01.01 | Roboty pomiarowe przy liniowych robotach drogowych, trasa dróg w terenie równinnym wraz z geodezyjnym operatem powykonawczym | km | 0.345 | 0,001*(882-537)=0,345
1.2 | D-01.02.04 | Mechaniczne cięcie szczelin, w nawierzchni z mas mineralno-bitumicznych | m | 353 | krawędź jezdni : 353=353
1.3 | D-01.02.04 | Rozbiórka elementów betonowych | m3 | 19 | ścianek czołowych- tab. zjazdów : 8=8 ścianek czołowych - przepusty pod koroną drogi : 5=5 nawierzchnia betonowa zjazdów- przez analogię : 42*0,15=6,3
1.4 | D-01.02.04 | Przepusty rurowe pod zjazdami, - rozbiórka | m | 41 | 41=41
1.5 | D-01.02.04 | Rozebranie nawierzchni z kostki ręcznie-- kostka do ponownego wbudowania | m2 | 10 | tab. zjazdów : 10=10
1.6 | D-01.02.04 | Wywiezienie materiałów rozbiórkowych - wraz z utylizacją na odległośc do 10 km | m3 | 33.1 | 19*1,2+41*0,25=33,05
1.7 | D-01.02.02 | Usunięcie ziemi urodzajnej (humusu) za pomocą koparek, grubośc warstwy do 15 cm. | m2 | 840 | 126 m3:0,15 m = 840 m2
2 | D-02.00.00 | Roboty ziemne
2.1 | D-02.01.01 | Roboty ziemne wykonywane koparkami podsiębiernymi, z transportem urobku samochodami samowyładowczymi na odległość do 1·km, koparka 0,40·m3, kategoria gruntu I-II | m3 | 126 | tab. robót ziemnych kol. 11 : 126=126
2.2 | D-02.01.01 | Roboty ziemne wykonywane koparkami podsiębiernymi, z transportem urobku samochodami samowyładowczymi na odległość do 1·km, koparka 0,40 m3, kategoria gruntu III-IV | m3 | 166 | tab. robót ziemnych kol. 16-90% : 0,9*144=129,6 studnie-90% : 0,9*8*2,0=14,4 wpusty- 80% : 0,80*1,0*2,0*2,0*5=16 przykanaliki- 80% : 0,80*0,5*15=6
2.3 | D-02.01.01 | Wykopy z załadunkiem ręcznym i transportem na odległość 1 km, kategoria gruntu III | m3 | 21.5 | tab. robót ziemnych kol. 16-10% : 0,1*144=14,4 studnie-10% : 0,1*8*2,0=1,6 wpusty- 20% : 0,20*1,0*2,0*2,0*5=4 przykanaliki- 20% : 0,20*0,5*15=1,5
2.4 | D-02.01.01 | Wykopy oraz przekopy wykonywane na odkład koparkami podsiębiernymi, koparka 0,15, głębokość do 3·m, kategoria gruntu I-III | m3 | 45.9 | tab. robót ziemnych kol. 15-90% : 51*0,9=45,9
2.5 | D-02.01.01 | Wykopy ręczne na odkład, kategoria gruntu III | m3 | 5.1 | tab. robót ziemnych kol. 15-10% : 51*0,1=5,1
2.6 | D-02.03.01 | Dostarczenie piasku na miejsce wbudowania wraz z wbudowaniem i zagęszczeniem | m3 | 279 | tab. robót ziemnych kol.17 : 1,05*224=235,2 studnie : 8*2,0=16 wpusty : 1,0*2,0*2,0*5=20 przykanaliki : 0,5*15=7,5
2.7 | D-02.03.01 | Mechaniczne zasypanie wykopów wraz z zagęszczeniem i uformowaniem skarp- grunt z odkładu, kategoria gruntu III-IV | m3 | 45.9 | tab. robót ziemnych kol.15 : 51*0,9=45,9
2.8 | D-02.03.01 | Ręczne zasypywanie wykopów, kategoria gruntu I-II wraz z zagęszczeniem- grunt z odkładu, kategoria gruntu III-IV | m3 | 5.1 | tab. robót ziemnych kol.15 : 51*0,1=5,1
2.9 | D-02.03.01 | Ręczne formowanie nasypów, ziemia dostarczona samochodami samowyładowczymi, kategoria gruntu I-III, | m3 | 268 | tab. robót ziemnych kol.17 : 224=224 studnie : 8*2,0=16 wpusty : 1,0*2,0*2,0*5=20 przykanaliki : 0,5*15=7,5
2.10 | D-02.03.01 | Plantowanie (obrobienie na czysto), skarpy i korona nasypów, kategoria gruntu I-III | m2 | 757.5 | 2,5*(80+108+115)=757,5
3 | D-03.00.00 | Odwodnienie korpusu drogowego
3.1 | D-03.02.01 | Studnie rewizyjne z kręgów betonowych w gotowym wykopie, Fi·1000·mm,głębokość do 1,5·m | szt | 6
3.2 | D-03.02.01 | Studnie rewizyjne z kręgów betonowych w gotowym wykopie, Fi·1200·mm, głębokość do 1,5m | szt | 2
3.3 | D-03.02.01 | Studzienki ściekowe uliczne, Fi·500·mm, z osadnikiem bez syfonu (wpust boczny) | szt | 5
3.4 | D-03.02.01 | Podłoża pod kanały z piasku grubość 15·cm | m3 | 8.1 | 0,4*0,15*(11,5+1+1+27+31+1+1+45+17)=8,13
3.5 | D-03.02.01 | Kanały z rur typu PVC SN8 SDR 34 łączone na wcisk, Fi·200·mm - przykanaliki | m | 15 | 5*3,0=15
3.6 | D-03.02.01 | Kanały z rur typu PEHD SN8 łączone na wcisk, Fi·400·mm | m | 135.5 | 11,5+1+1+27+31+1+1+45+17=135,5
3.7 | D-29.15.01 | Obudowa wylotu/ wlotu rowu krytego, zgodnie ze szczegółem - rys. nr 9- dokumentacji technicznej | szt | 3
3.8 | D-29.15.01 | Umocnienie skarp płytami ażurowymi 40 cm x 60 cm x 8 cm na podsypce cementowo-piaskowej 1:4 | m2 | 44.8 | płytami ażurowymi -wlot WL1, WL2, WL4, WL5, WL7 -dł. 5m : (0,6+0,4+0,6)*5,0*5=40 płytami ażurowymi -wylot WL3 i WL6 dł. 1,5 : (0,6+0,4+0,6)*1,5*2=4,8
4 | D-04.00.00 | Podbudowy
4.1 | D-04.01.01 | Profilowanie i zagęszczanie podłoża pod warstwy konstrukcyjne nawierzchni, wykonywane ręcznie, kategoria gruntu II-IV | m2 | 854.9 | nawierzchnia z kostki brukowej- utwardzone pobocze : 0,95*353=335,35 chodnik : 1,5*(85+118+120)-6*9,75=426 zjazdy indywidualne -w ciągu chodnika : 73,5=73,5 zjazdy indywidualne -poza chodnikiem : 20=20
4.2 | D-04.02.03 | Warstwy odcinające, zagęszczanie ręczne, warstwa po zagęszczeniu 15·cm, piasek | m2 | 519.5 | chodnik : 1,5*(85+118+120)-6*9,75=426 zjazdy indywidualne -w ciągu chodnika : 73,5=73,5 zjazdy indywidualne -poza chodnikiem : 20=20
4.3 | D-04.05.01 | Podbudowy z kruszywa stabilizowanego, cementem 2,5MPa, warstwa po zagęszczeniu 15·cm | m2 | 335.4 | nawierzchnia z kostki brukowej- utwardzone pobocze : 0,95*353=335,35
4.4 | D-04.04.03 | Podbudowy z kruszyw łamanych, warstwa górna, po zagęszczeniu 15·cm | m2 | 426 | chodnik : 1,5*(85+118+120)-6*9,75=426
4.5 | D-04.04.03 | Podbudowy z kruszyw łamanych,po zagęszczeniu 20·cm - stabilizacja mechaniczna | m2 | 93.5 | zjazdy indywidualne -w ciągu chodnika : 73,5=73,5 zjazdy indywidualne -poza chodnikiem : 20=20
4.6 | D-04.06.01 | Podbudowa betonowa z B-15, pielęgnacja piaskiem i wodą, warstwa po zagęszczeniu 20·cm | m2 | 176.5 | nawierzchnia z kostki brukowej- utwardzone pobocze : 0,50*353=176,5
5 | D-05.00.00 | Nawierzchnia
5.1 | D-08.02.02 | Nawierzchnia z kostki brukowej betonowej, grubość 8·cm, podsypka cementowo-piaskowa 1:4 grubości 3 cm z wypełnieniem spoin piaskiem kostka kolor czarny (kostka brukowa własność Zamawiajacego) | m2 | 176.5 | nawierzchnia z kostki brukowej- utwardzone pobocze : 0,50*353=176,5
6 | D-08.00.00 | Elementy ulic
6.1 | D-08.01.01 | Krawężniki wraz z wykonaniem ław, betonowe wystające 15x30·cm, ława z B-15 gr.15cm, podsypka cementowo-piaskowa 1:4 grubości 3 cm (krawęzniki betonowe własnośc zamawiajacego) | m | 353 | 353=353
6.2 | D-08.01.01 | Krawężniki wraz z wykonaniem ław, betonowe 15x30·cm, ława z B-15 gr.15cm, podsypka cementowo-piaskowa 1:4 grubości 3 cm, zjazdy (krawęzniki betonowe własnośc zamawiającego) | m | 35 | 7*5=35
6.3 | D-08.02.02 | Chodniki z kostki brukowej betonowej, grubość 6·cm, podsypka cementowo-piaskowa gr.5cm z wypełnieniem spoin piaskiem, kostka kolorowa czerwona (kostka brukowa własność Zamawiajacego) | m2 | 426 | chodnik : 1,5*(85+118+120)-6*9,75=426
6.4 | D-08.02.02 | Chodniki z kostki brukowej betonowej, grubość 8·cm, podsypka cementowo-piaskowa 1:4 grubości 5 cm z wypełnieniem spoin piaskiem, kostka w kolorze czarnym (kostka brukowa własność Zamawiajacego) | m2 | 83.5 | zjazdy indywidualne -w ciągu chodnika : 73,5=73,5 zjazdy indywidualne -poza chodnikiem : 10=10
6.5 | D-08.02.02 | Chodniki z kostki brukowej betonowej, grubość 8·cm, podsypka cementowo-piaskowa 1:4 grubości 3 cm z wypełnieniem spoin piaskiem, kostka kolorowa z odzysku (rozbiórki) | m2 | 10 | zjazdy indywidualne -poza chodnikiem - kostka z rozbiórki : 10=10
6.6 | D-08.03.01 | Obrzeża betonowe, 30x8·cm na ławie z betonu (obrzeża betonowe własnośc zamawiajacego) | m | 299 | (87+120+122)-6*5=299
6.7 | D-08.01.01 | Ława z mieszanki betonowej B-15 pod obrzeże | m3 | 10.8 | Ława pod obrzeże z oporem : 0,036*299=10,764
6.8 | D-09.01.01 | Pas zieleni na warstwie humusu gr.5cm | m2 | 757.5 | 2,5*(80+108+115)=757,5