## Przedmiar
PRZEDMIAR ROBÓT Rozdz. IV. SIWZ
Nr | Podstawa | Opis | Jedn. | Ilość | Obliczenia
Budowa ul. Chopina strona lewa na Oś. Wola w Radomyślu Wielkim
1 | Element | Robotry rozbiórkowe
1.1 |  | Roboty pomiarowe przy liniowych robotach drogowych wraz z geodezyjnym operatem powykonawczym | km | 0.1
1.2 | KNR 231/811/2 | Rozebranie nawierzchni z płyt drogowych betonowych, z wypełnieniem spoin piaskiem, grubość płyt 15·cm | m2 | 290
1.3 | KNR 404/1103/1 | Wywiezienie gruzu z terenu rozbiórki przy mechanicznym załadowaniu i wyładowaniu, załadowanie koparko-ładowarką samochodów samowyładowczych, przy obsłudze 3 samochodów na zmianę (R= 0,955, M= 1,000, S= 1,000) | m3 | 43.5 | : 290*0,15=43,5
2 | Element | Kanalizacja deszczowa
2.1 | KNNR 1/0210-0301 | Wykopy oraz przekopy głębokości do 3,00 m wykonywane na odkład koparkami podsiębiernymi o pojemności łyżki 0,60 m3, w gruncie kat. III-IV | m3 | 131 | : 0,8*(177-13,5)=130,8
2.2 | KNNR 1/0305-0300 | Wykopy ręczne liniowe lub jamiste ze skarpami o głębokości do 1,5 m, szerokości dna do 1,5 m, w gruncie o normalnej wilgotności kat. IV | m3 | 33 | : 0,2*(177-13,5)=32,7
2.3 | KNNR 1/0202-0600 | Roboty ziemne wykonywane koparkami podsiębiernymi o pojemności łyżki 0,40 m3 z transportem urobku samochodami samowyładowczymi do 5 t na odległość do 1 km, grunt nie oblepiający kat. III-IV | m3 | 13.5
2.4 | KNNR 4/1308-0400 | Kanały z rur kanalizacyjnych PVC łączonych na wcisk, o średnicy zewnętrznej 250 mm | m | 83 | : 45+30 + 7,5 = 83
2.5 | KNNR 4/1308-0300 | Kanały z rur kanalizacyjnych PVC łączonych na wcisk, o średnicy zewnętrznej 200 mm | m | 16.5 | przykanaliki: 5,5+10,7=16,2
2.6 | KNNR 4/1413-0100 | Studnie rewizyjne z kręgów betonowych, wykonywane w gotowym wykopie, o średnicy kręgów 1000 mm i głębokości studni 3 m | studnia | 3
2.7 | KNNR 4/1424-0200 | Studzienki ściekowe uliczne betonowe o średnicy 500 mm z osadnikiem bez syfonu | szt | 2
2.8 | KNNR 1/0317-0400 | Zasypywanie wykopów ze skarpami w gruntach kat. IV, z przerzutem na odległość do 3 m, bez zagęszczenia | m3 | 33
2.9 | KNNR 1/0214-0200 | Zasypanie wraz z zagęszczeniem wykopów fundamentowych podłużnych, punktowych, obiektowych, rowów spycharkami gąsienicowymi 55 kW (75 KM), grunt kat. III-IV | m3 | 131
3 | Element | zabezpieczenie infrastruktury technicznej
3.1 | KNNR 1/0210-0301 | Wykopy oraz przekopy głębokości do 3,00 m wykonywane na odkład koparkami podsiębiernymi o pojemności łyżki 0,60 m3, w gruncie kat. III-IV | m3 | 12 | wodociąg: 0,7*(1,3*(9))=8,19 gaz: 0,7*(0,85*(6,5))=3,8675
3.2 | KNNR 1/0305-0300 | Wykopy ręczne liniowe lub jamiste ze skarpami o głębokości do 1,5 m, szerokości dna do 1,5 m, w gruncie o normalnej wilgotności kat. IV | m3 | 5.5 | wodociąg: 0,3*(1,3*(9))=3,51 gaz: 0,3*(0,85*(6,5))=1,6575
3.3 | KNNR 5/0705-0105 | Ułożenie rur osłonowych AROT fi 160 mm | m | 15.5 | rura AROT fi 160 mm - na sieci wodociągowej: 9=9 rura AROT fi160 na przyłączu gazowym: 6,5=6,5
3.4 | KNNR 1/0317-0400 | Zasypywanie wykopów ze skarpami w gruntach kat. IV, z przerzutem na odległość do 3 m, bez zagęszczenia | m3 | 5.5
3.5 | KNNR 1/0214-0200 | Zasypanie wraz z zagęszczeniem wykopów fundamentowych podłużnych, punktowych, obiektowych, rowów spycharkami gąsienicowymi 55 kW (75 KM), grunt kat. III-IV | m3 | 12
4 | Element | Roboty ziemne
4.1 | KNNR 1/0202-0600 | Roboty ziemne wykonywane koparkami podsiębiernymi o pojemności łyżki 0,40 m3 z transportem urobku samochodami samowyładowczymi do 5 t na odległość do 1 km, grunt nie oblepiający kat. III-IV | m3 | 352 | tabela robót ziemnych kol.10: 365,2=365,2 - 85 m2*0,16 m = 352 m3
4.2 | KNNR 1/0210-0301 | Wykopy oraz przekopy głębokości do 3,00 m wykonywane na odkład koparkami podsiębiernymi o pojemności łyżki 0,60 m3, w gruncie kat. III-IV | m3 | 7 | tabela robót ziemnych kol.9: 7,0=7,0
4.3 | KNNR 6/0103-0100 | Profilowanie i zagęszczanie podłoża pod warstwy konstrukcyjne nawierzchni, wykonywane ręcznie, w gruntach kategorii II-IV | m2 | 523 | : 608=608 m2 - 85 m2 (chodn.) = 523 m2
4.4 | KNNR 1/0311-0400 | Ręczne formowanie nasypów z ziemi z odkładu, grunt kat. III-IV | m3 | 7
5 | Element | Roboty brukarskie
5.1 | KNNR 6/0403-0300 | Krawężniki betonowe wystające o wymiarach 15x30 cm wraz z wykonaniem ław z betonu B-15na podsypce cementowo-piaskowej | m | 171 | : 2*(9,42+59,02+4,71)+16,8+8=171,1
5.2 | KNNR 6/0404-0500 | Obrzeża betonowe o wymiarach 30x8 cm na podsypce cementowo-piaskowej, spoiny wypełniane zaprawą cementową | m | 70.59 | : 1,5+7,07+62,02=70,59
5.3 | KNNRS 4/1301/1 | Wykonanie ławy pod obrzeże z betonu C12/15 (B15) - 0,04 m3/mb | m3 | 0.5 | ława pod obrzeże na zjazdach gospodarczych dł.4m - 3szt.: 12 m x 0,04 = 0,5 m3
5.4 | KNNR 6/0104-0100 | Warstwy odsączające wykonywane ręcznie, zagęszczane przy użyciu walca wibracyjnego, grubość warstwy 10 cm | m2 | 20 | : 0,5* (4m+5m)*1,5 m *3=20 m2
5.5 | KNNR 6/0113-0101 | Dolna warstwa podbudowy z kruszywa łamanego, grubość warstwy po zagęszczeniu 15 cm na poszerzeniach do 2,5 m | m2 | 20 | podbudowa na zjazdach: 0,5*(4+5)*1,5*3= 20,25
6 | Element | Podbudowa i nawierzchnia
6.1 | KNNR 6/0104-0100 | Warstwy odsączające wykonywane ręcznie, zagęszczane przy użyciu walca wibracyjnego, grubość warstwy 10 cm | m2 | 503 | :257,4+0,3*(2*(9,42+4,71+60,02))= 301,89 m2 +(17,3*11,6)=503 m2
6.2 | KNR 231/0115/08 | Podbudowa z kruszywa naturalnego stabilizowanego cementem gr 15 cm po zagęszczeniu | m2 | 477 | :257,4+0,15*(2*(9,42+4,71+60,02))= 279,64 m2 +(17,3*11,4)=477m2
6.3 | KNNR 6/0113-0500 | Górna warstwa podbudowy z kruszywa łamanego, grubość warstwy po zagęszczeniu 25 cm | m2 | 477 | : 477=477 m2
6.4 | KNR 231/0312/01 | Wyk. w-wy wiążącej z betonu asfaltowego AC11W, grub. 4 cm dla ruchu kat. KR 1 | m2 | 477 | :477=477 m2
6.5 | KNR 231/0312/05 | Wyk. w-wy ścieralnej z betonu asfaltowego AC11S, grub. 3 cm dla ruchu kat. KR 1 | m2 | 477 | :477=477 m2