## inwestorski
PRZEDMIAR ROBÓT Rozdz. IV.3
na wykonanie nawierzchni asfaltowej - droga - ul. Różana w Radomyślu Wielkim (nakładka asfaltowa)
( długości 150 mb)
Lp. | Nr SST CPV | Wyszczególnienie robót | J.m. | Ilość jedn.
1 | 2 | 3 | 4 | 5
1. Roboty przygotowawcze
1.1 | 01.01.01 45 11 27 30 | Roboty pomiarowe dla trasy drogi w terenie równinnym | km
Razem poz. 1. Roboty przygotowawcze
1. Podbudowa
2.1 | 04.01.01 45 23 33 20 | Wyk. koryta na poszerz. istn. jezdni, z profilowaniem i zagęszcz. podłoża, głęb. 30 cm, grunt kat. III | m2
2.2 | 04.02.01 45 23 33 20 | Wykonanie w-wy odcinającej o grub. 10 cm z piasku, na poszerzeniach istn. nawierzchni | m2
2.3 | 04.04.02 45 23 33 20 | Wykonanie podbudowy z kruszywa łamanego stabilizowanego mechanicznie w w-wie grub. 15 cm, na poszerzeniach istn. nawierzchni | m2
1.1 | 04.03.01 45 23 33 20 | Mechaniczne oczyszczenie istniejącej nawierzchni bitumicznej <150 m x 5 m>= 750 m2 | m2 | 750
1.2 | 04.03.01 45 23 33 20 | Mechaniczne frezowanie istniejacej nawierzchni asfaltowej, gr. frezowania śr. 4 cm <80 m2> | m2 | 80
1.3 | 04.03.01 45 23 33 20 | Skropienie istniejącej nawierzchni bitumicznej emulsją asfaltową zwykłą w ilości 0,5 kg/m2 < 150 m x 5,0 m > = 750 m2 | m2 | 750 | km 0+000 - 0+650 = 650m x 5,0m = 3 250m2
2. Roboty nawierzchniowe
2.1 | 04.08.01 45 23 33 20 | Wyrównanie istniejącej nawierzchni betonem asfaltowym AC11W, dla ruchu kat. KR 1 sposobem mechanicznym <150 m x 5,0 m x 0,04 m x 2,45= 74 Mg> | Mg | 74 | km 0+000 - 0+650 = 650m x 3,1m = 2 015 m2
2.2 | 05.03.05 45 23 32 20 | Wyk. w-wy ścieralnej z betonu asfaltowego AC11S, grub. 4 cm (po zagęszczeniu) dla ruchu kat. KR 1 < 150 m x 5,0 m> = 750 m2 | m2 | 750 | km 0+000 - 0+650 = 650m x 3,0m = 1 950m2
3. Roboty pozostałe
3.1 | 01.02.11 45 23 33 20 | Regulacja pionowa kratek sciekowych | szt | 5
3.2 | 01.02.11 45 23 33 20 | Regulacja pionowa studni rewizyjnych fi 1000 mm i fi1200 mm | szt | 9