## Koszt ofertowy
KOSZTORYS OFERTOWY (formularz) Rozdz.III.5 SWZ
„Przebudowa nawierzchni drogi gminnej Dąbie – Zagrody nr 103 575R
od km 0+020 do km 2+945 w miejscowości Dąbie"
L.p. | Podstawa wyceny | Wyszczególnienie robót | Jedn. | Ilość | Cena jedn. | Wartość netto
| STWiORB / CPV |  |  | jednostek
1 | 2 | 3 | 4 | 5 | 6 | 7
1. Roboty przygotowawcze
1.1 | D-01.01.01 45 11 27 30-1 | Odtworzenie trasy i punktów wysokościowych i geodezyjnych i referencyjnych oraz pasa drogowego w terenie równinnym
|  | od km 0+020 - 2+945 =2 945m | km | 2.9
1.2 | D-01.02.04 45 11 13 00-1 | Rozebranie nawierzchni bitumicznej na przekopach
|  | zał. Obliczenia –27,5 m2 | m2 | 28
1.3 | D-05.03.11 45 11 13 00-1 | Frezowanie istn. naw. bitumicznej o gr. do 15 cm, z wywozem materiału na odkład z przeznaczeniem na ulepszenie poboczy
|  | zał. Obliczenia - 1815,35 m2 | m2 | 1815
1.4 | D-01.02.04 45 11 13 00-1 | Rozebranie istn. podb. tłucz. grub. 20 cm
|  | zał. Obliczenia - 27,5 m2 | m2 | 28
Razem Rozdział I Roboty przygotowawcze
2. Zjazdy
2.1 | D-01.02.04 45 11 13 00-1 | Rozebranie nawierzchni zjazdów z kostki betonowej brukowej grub. 8 cm na podsypce cem.-piask., z wypełnieniem spoin piaskiem
|  | Wg „Tabeli zjazdów” –95 m2 | m2 | 32
2.2 | D-01.02.04 45 11 13 00-2 | Rozebranie nawierzchni zjazdów o nawierzchni betonowej
|  | Wg „Tabeli zjazdów” – 5 m2 | m2 | 10
2.3 | D-01.02.04 45 11 13 00-1 | Rozebranie betonowych ścianek czołowych przepustów pod zjazdami
|  | Wg „Tabeli zjazdów” – 6,00 m3 | m3 | 7
2.4 | D-02.00.00 D-02.01.01 45 11 12 00-0 | Wykonywanie wykopów o głębokości do 3 m, w gruncie kat. III, z przerzutem poprzecznym urobku
|  | Wg „Tabeli zjazdów” – 241,00 m3 | m3 | 241
2.5 | D-01.02.04 45 11 13 00-1 | Rozebranie istniejących przepustów pod zjazdami z rur betonowych Φ 30-100 cm
|  | Wg „Tabeli zjazdów” - 190 m | m | 190
2.6 | D-06.02.01 45 23 21 30-2 | Wykonanie przepustów pod zjazdami z rur PVC SN 8kN/m2 Fi 40 cm
|  | Wg „Tabeli zjazdów” - 63 m | m | 63
2.7 | D-06.02.01 45 23 21 30-2 | Wykonanie przepustów pod zjazdami z rur PVC SN 8kN/m2 Fi 50 cm
|  | Wg „Tabeli zjazdów” - 88 m | m | 88
2.8 | D-06.02.01 45 23 21 30-2 | Wykonanie obudowy wlotu i wylotu kołnierzowego dla przepustów pod zjazdami o średnicy 40 cm
|  | Wg „Tabeli zjazdów” – 16 szt. | szt. | 16
2.9 | D-06.02.01 45 23 21 30-2 | Wykonanie obudowy wlotu i wylotu kołnierzowego dla przepustów pod zjazdami o średnicy 50 cm
|  | Wg „Tabeli zjazdów” – 28 szt. | szt. | 28
2.10 | D-02.00.00 D-02.03.01 45 11 12 00-0 | Zasypanie wykonanych przepustów pod zjazdami gruntem leżącym obok, wraz z jego zagęszczeniem
|  | Wg „Tabeli zjazdów” – 148 m3 | m3 | 148
2.11 | D-04.01.01 45 23 33 20-8 | Wykonanie koryta na zjazdach, z profilowaniem i zagęszczeniem podłoża, głębokość 30 cm, grunt kat. III
|  | Wg „Tabeli zjazdów” – 1 161 + 960 = 2 121m2 | m2 | 2121
2.12 | D-04.04.02.a 45 23 33 20-8 | Wykonanie podbudowy pomocniczej z kruszywa naturalnego stabilizowanego mechanicznie, w w-wie grub. 15 cm, na zjazdach
|  | Wg „Tabeli zjazdów” – 1 161m2 | m2 | 1161
2.13 | D-04.04.02.b 45 23 33 20-8 | Wykonanie podbudowy z kruszywa łamanego stabilizowanego mechanicznie, w w-wie grub. 20 cm, na zjazdach
|  | Wg „Tabeli zjazdów” – 1 161 m2 | m2 | 1161
2.14 | D-04.04.02.b 45 23 33 20-8 | Wykonanie nawierzchni z kruszywa łamanego stabilizowanego mechanicznie, w w-wie grub. 12 cm, na zjazdach
|  | Wg „Tabeli zjazdów” – 1 161+ 960 = 2 121 m2 | m2 | 2121
Razem Rozdział II Zjazdy
3. Elementy odwodnienia
3.1 | D-02.00.00 D-02.01.01 45 11 12 00-0 | Wykopy jamiste pod studnie rewizyjne, studzienki ściekowe, przykanaliki oraz rowy kryte na głęb. do 3m, grunt kat. III ze złożeniem gruntu obok
|  | wg zał. Obliczenia = przekopy -49,5 x 0,4 = 19,8 m3 | m3 | 20
3.2 | D-02.00.00 D-02.01.01 45 11 12 00-0 | Wykopy jamiste pod studnie rewizyjne, studzienki ściekowe, przykanaliki oraz rowy kryte na głęb. do 3m, grunt kat. III z odwozem i utylizacją
|  | wg zał. Obliczenia =49,5 -19,8 = 29,7 m3 - nadmiar | m3 | 30
3.3 | D-03.02.01 45 23 21 30-2 | Wykonanie podłoża z pospółki pod kanały, studnie rewizyjne, połaczeniowe studzienki ściekowe, o grub. w-wy 20 cm
|  | wg zał. Obliczenia = 6,63 m3 | m3 | 7
3.4 | D-03.02.01 45 23 21 30-2. | Wykonanie odcinków rowu krytego z rur PVC o średnicy 40 cm
|  | wg zał. Obliczenia = 19 m | m | 19
3.5 | D-03.02.01 45 23 21 30-2. | Wykonanie odcinków rowu krytego z rur PVC o średnicy 50 cm
|  | wg zał. Obliczenia = 14 m | m | 14
Razem Rozdział III Elementy odwodnienia
4. Nawierzchnia
4.1 | D-04.01.01 45 233 340-4 | Wykonanie koryta na krawędzi jezdni, z profilowaniem i zagęszczeniem podłoża, głębokość 50 cm, grunt kat. III
|  | wg zał. Obliczenia - 4 709,19 m2 | m2 | 4709
4.2 | D-04.05.01.b 45 233 220-7 | Wykonanie w-wy ulepszonego podłoża, grunto-cement z betoniarki o grub. 15, dla poszerzeń istn. Jezdni
|  | wg zał. Obliczenia - 4 709,19 m2 | m2 | 4709
4.3 | D-04.04.02.b 45 23 33 20-8 | Wykonanie podbudowy z kruszywa łamanego stabilizowanego mechanicznie, w w-wie grub. 20 cm, na poszerzeniach
|  | wg zał. Obliczenia - 3 526,78 m2 | m2 | 3527
4.4 | D-04.03.01 45 233 220-7. | Mechaniczne oczyszczenie istniejącej podbudowy na poszerzeniu DW 985
|  | wg zał. Obliczenia - 2 935,58 m2 | m2 | 2936
4.5 | D-04.03.01 45 233 220-7. | Skropienie istniejącej nawierzchni i podbudowy emulsją asfaltową, na poszerzeniu DW 985
|  | wg zał. Obliczenia - 2 935,58 m2 | m2 | 2936
4.6 | D-04.07.01 45 233 220-7. | Wykonanie podbudowy z betonu asfaltowego o grub. w-wy 7 cm, dla ruchu KR 2, na poszerzeniach
|  | wg zał. Obliczenia - 2 935,58 m2 | m2 | 2936
4.7 | D-04.03.01 45 233 220-7. | Mechaniczne oczyszczenie istniejącej nawierzchni i podbudowy na poszerzeniach
|  | wg zał. Obliczenia 15 666,74 m2 | m2 | 15667
4.8 | D-05.03.26.a 45 233 220-7 | Warstwa przeciwspękaniowa pod warstwy bitumiczne z siatki z włókna szklanego na poszerzeniu DW 985
|  | wg zał. Obliczenia 15 666,74 m2 | m2 | 15667
4.9 | D-04.03.01 45 233 220-7. | Skropienie istniejącej istniejącej nawierzchni i podbudowy na poszerzeniach
|  | wg zał. Obliczenia 15 666,74 m2 | m2 | 15667
4.10 | D-05.03.05b 45 23 33 20-8 | Wyrównanie istniejącej nawierzchni oraz podbudowy betonem asfaltowym dla ruchu kat. KR 2 sposobem mechanicznym
|  | wg zał. Pofilowanie 2 303,01 ton | t | 2303
4.11 | D-04.03.01 45 233 220-7. | Mechaniczne oczyszczenie istniejącej nawierzchni bitumicznej
|  | wg zał. Obliczenia 15 518,94 m2 | m2 | 15519
4.12 | D-04.03.01 45 233 220-7. | Skropienie istniejącej nawierzchni i podbudowy emulsją asfaltową,
|  | wg zał. Obliczenia 15 518,94 m2 | m2 | 15519
4.13 | D-05.03.05a 45 233 220-7 | Wykonanie w-wy ścieralnej z betonu asfaltowego grub. 5 cm dla ruchu kat. KR 2 na całej szerokości jezdni
|  | wg zał. Obliczenia 15 518,94 m2 | m2 | 15519
Razem Rozdział IV Nawierzchnia
5. Budowa kanału technologicznego
Budowa kanału technologicznego KTu
5.1 | D.01.03.04 | Budowa studni kablowych prefabrykowanych rozdzielczych SKR, typ SKO- 2g, grunt kategorii IV - Pokrywa i rama typu ciężkiego (wywietrznik z oznaczeniem właciciela kanału technologicznego)
|  | wg załacznika "Obliczenia" - szt. 5 | szt. | 19
5.2 | D.01.03.05 | Budowa kanału technologicznego - rura HDPEm 110/5,5 - rura gładka
|  | wg załacznika "Obliczenia" - 600 mb | m | 958
5.3 | D.01.03.06 | Budowa kanału technologicznego - rura RHDPE 40/3,7 czarna z czerwonym wyróżnikiem paskowym - rura pierwsza
|  | wg załacznika "Obliczenia" - 600 mb | m | 958
5.4 | D.01.03.07 | Budowa kanału technologicznego - rura RHDPE 40/3,7 czarna z zielonym wyróżnikiem paskowym - rura druga
|  | wg załacznika "Obliczenia" - 600 mb | m | 958
5.5 | D.01.03.08 | Budowa kanału technologicznego - rura RHDPE 40/3,7 czarna z niebieskim wyróżnikiem paskowym - rura trzecia
|  | wg załacznika "Obliczenia" - 600 mb | m | 958
5.6 | D.01.03.09 | Budowa kanału technologicznego - wiązka mikrorurek PPKS-MC-7x10/8mm - rura czwarta
|  | wg załacznika "Obliczenia" - 600 mb | m | 958
Budowa kanału technologicznego KTp
5.7 | D.01.03.04 | Budowa studni kablowych prefabrykowanych rozdzielczych SKR, typ SKO- 2g, grunt kategorii IV - Pokrywa i rama typu ciężkiego (wywietrznik z oznaczeniem właciciela kanału technologicznego)
|  | wg załacznika "Obliczenia" - szt. 5 | szt. | 17
5.8 | D.01.03.05 | Budowa rur osłonowych 1xRHDPEp 110/6,3 + 1xRHDPEp 160/9,1-
|  | wg załacznika "Obliczenia" - 45 mb | m | 1971
5.9 | D.01.03.05 | Budowa kanału technologicznego - rura RHDPE 40/3,7 czarna z czerwonym wyróżnikiem paskowym - rura pierwsza
|  | wg załacznika "Obliczenia" - 45 mb | m | 1971
5.10 | D.01.03.06 | Budowa kanału technologicznego - rura RHDPE 40/3,7 czarna z zielonym wyróżnikiem paskowym - rura druga
|  | wg załacznika "Obliczenia" - 45 mb | m | 1971
5.11 | D.01.03.07 | Budowa kanału technologicznego - rura RHDPE 40/3,7 czarna z niebieskim wyróżnikiem paskowym - rura trzecia
|  | wg załacznika "Obliczenia" - 45 mb | m | 1971
5.12 | D.01.03.08 | Budowa kanału technologicznego - wiązka mikrorurek PPKS-MC-7x10/8mm - rura czwarta
|  | wg załacznika "Obliczenia" - 45 mb | m | 45
5.13 | D.01.03.09 | Budowa rur osłonowych PE SDR 11 x 10 dla kanału KTu
|  | wg załacznika "Obliczenia" - 6 mb | m | 55
Razem Rozdział V Budowa kanału technologicznego
6. Roboty ziemne
6.1 | D-01.02.02 45 11 22 10-0 | Odmulenie rowów przydrożnych obustronnie w km 0+980 - 2+945
|  | Wg „Oblicz. obj. robót ziemnych - 2 948 mb | m | 2948
Razem Rozdział VI Roboty ziemne
7. Roboty wykończeniowe
7.1 | D-04.04.02.b 45 23 33 20-8 | Uzupełnienie poboczy kruszywem łamanym śr, grubości w-wy 10 cm wraz z wykonaniem nawierzchni na zjazdach z kruszywa
|  | wg załacznika "Obliczenia" - 4 627,5m2 | m2 | 4628
Razem Rozdział VII Roboty wykończeniowe
8. | WARTOŚĆ NETTO (suma poz. od 1 do 7:
9. | PODATEK VAT (23% od poz.8):
10. | WARTOŚĆ BRUTTO (suma poz. 8 i 9:
KOSZTORYS INWESTORSKI
„Remont nawierzchni drogi gminnej Dąbie – Zagrody nr 103 575R
od km 0+020 do km 2+945 w miejscowości Dąbie"
Razem Rozdział I Roboty przygotowawcze |  |  | 0 |  | #DIV/0! | %
Razem Rozdział II Zjazdy |  |  | 0 |  | #DIV/0! | %
Razem Rozdział III Elementy odwodnienia |  |  | 0 |  | #DIV/0! | %
Razem Rozdział IV Nawierzchnia |  |  | 0 |  | #DIV/0! | %
Razem Rozdział V Roboty ziemne |  |  | 0 |  | #DIV/0! | %
Razem Rozdział VI Roboty wykończeniowe |  |  | 0 |  | #DIV/0! | %
| CENA NETTO (suma poz. od 1 do 10: |  | 0
| PODATEK VAT (23% od poz.11): |  | 0
| CENA BRUTTO (suma poz. 11 i 12: |  | 0
Inwestor:
Gmina Radomyśl Wielki
ul. Rynek 32
39-310 Radomyśl Wielki
Sporzadził:
Podpisać kwalifikowanym podpisem elektronicznym lub podpisem zaufanym lub podpisem osobistym przez osobę uprawnioną