## inwestorski
KOSZTORYS OFERTOWY Rozdział III.1 SIWZ
dla remontu drogi gminnej Partynia na Kołacza J. dz. nr ewid. 987/1
mb 435
Lp. | Nr SST CPV | Wyszczególnienie robót | J.m. | Ilość jedn. | Cena jedn. | Wartość
1 | 2 | 3 | 4 | 5 | 6 | 7
1. Roboty przygotowawcze
1.1 | 01.01.01 45 11 27 30 | Roboty pomiarowe dla trasy drogi w terenie równinnym | km |  | 1500 | 0
Razem poz. 1. Roboty przygotowawcze | [5 empty] | 0
1. Podbudowa
2.1 | 04.01.01 45 23 33 20 | Wyk. koryta na poszerz. istn. jezdni, z profilowaniem i zagęszcz. podłoża, głęb. 30 cm, grunt kat. III | m2 |  | 12 | 0
2.2 | 04.02.01 45 23 33 20 | Wykonanie w-wy odcinającej o grub. 10 cm z piasku, na poszerzeniach istn. nawierzchni | m2 |  | 8 | 0
2.3 | 04.04.02 45 23 33 20 | Wykonanie podbudowy z kruszywa łamanego stabilizowanego mechanicznie w w-wie grub. 15 cm, na poszerzeniach istn. nawierzchni | m2 |  | 18 | 0
1.1 | 04.01.01 45 23 33 20 | Mechaniczne profilowanie istniejącej nawierzchni z kruszywa łamanego, do wymaganych spadków, wraz z zagęszczeniem < 435 m x 4,0 m>= 1740 m2 | m2 | 1740 |  |  | km 0+000 - 0+650 = 650m x 5,0m = 3 250m2
1.2 | 04.04.02 45 23 33 20 | Wykonanie podbudowy z kruszywa łamanego stabilizowanego mechanicznie w w-wie grub. 15 cm po zagęszczeniu, (podbudowa górna) <435 m x 4,0> = 1740 m2 | m2 | 1740
Razem poz. 1. Podbudowa
2. Roboty nawierzchniowe
2.1 | 04.08.01 45 23 33 20 | Wyk. w-wy wiążącej z betonu asfaltowego AC16W grub. 4 cm dla ruchu kat. KR 1 <435 m x 3,4 m> = 1479 m2 | m2 | 1479 |  |  | km 0+000 - 0+650 = 650m x 3,1m = 2 015 m2
2.2 | 05.03.05 45 23 32 20 | Wyk. w-wy ścieralnej z betonu asfaltowego AC11S grub. 4 cm dla ruchu kat. KR 1 <435 m x 3,3 m. = 1435,5 m2 | m2 | 1436 |  |  | km 0+000 - 0+650 = 650m x 3,0m = 1 950m2
Razem poz. 2. Roboty nawierzchniowe
3. Roboty ziemne i wykończeniowe
3.1 | 04.04.02 45 23 33 20 | Utwardzenie powierzchni poboczy poprzez wyk. podbudowy z kruszywa łamanego stabiliz. mechanicznie, w w-wie grub. 8 cm <435 m x 0,35 x 2 >= 304,5 m2 | m2 | 305 |  |  | km 0+000 - 0+650 = 650m x 0,55 x 2 = 715m2
Razem poz. 3. Roboty wykończeniowe
4 | CENA NETTO (suma poz. od 1 do 3):
5 | PODATEK VAT (23% od poz. 4):
6 | CENA BRUTTO (suma poz. 4 i 5):