## ślepy kosztorys
PRZEDMIAR ROBÓT Rozdz.IV.1 SIWZ
przebudowy drogi gminnej Janowiec p.wieś polegającej na budowie chodnika dla pieszych
w jej pasie drogowym na odcinku 400m
L.p. | Podstawa | Wyszczególnienie robót | Jedn. | Ilość
| wyceny |  |  | jednostek
1 | 2 | 3 | 4 | 5
1. Roboty przygotowawcze
1.1 | D-01.01.01 45 11 27 30-1 | Odtworzenie trasy i punktów wysokościowych w terenie równinnym | km | 0.4
2. Zjazdy
2.1 | D-01.02.04 45 11 13 00-1 | Rozebranie barier energochłonnych | m | 24
2.2 |  | Rozebranie nawierzchni tłuczniowej na zjazdach | m2 | 16
2.3 |  | Rozebranie betonowych ścianek czołowych przepustów pod zjazdami | m3 | 1
2.4 | D-02.01.01 45 11 12 00-0 | Wykonywanie wykopów o głębokości do 3 m, w gruncie kat. III, koparką podsiębierną o poj. łyżki 0,25 m3, z przerzutem poprzecznym urobku | m3 | 72
2.5 | D-01.02.04 45 11 13 00-1 | Rozebranie istniejących przepustów pod zjazdami z rur betonowych Φ 30-40 cm | m | 5
2.6 | 04.02.03 45 23 33 20-8 | Wykonanie podsypki piaskowej pod nawierzchnię na zjazdach, grub. 10 cm, z zagęszczeniem mechanicznym | m2 | 98
2.7 | 04.04.02 45 23 33 20-8 | Wyk. podbudowy z kruszywa łamanego stabiliz. mech., w w-wie grub. 20 cm, pod nawierzchnię na zjazdach, | m2 | 98
2.8 | 08.02.02 45 23 32 22-1 | Ułożenie kostki bet. brukowej grub. 8 cm grafitowej na podsypce cem. - piask., z wypełnieniem spoin piaskiem, na zjazdach,- kostka własność zamawiającego | m2 | 98
3. Elementy odwodnienia
3.1 | 01.02.04 45 11 13 00-1 | Rozebranie ścianek czołowych przepustów rurowych pod drogą | m3 | 3.3
3.2 | 02.01.01 45 11 12 00-0 | Wykopy jamiste pod części przelotowe przepustów i ścianek wyk. na odkład koparką podsięb. o poj. łyżki 0,25 m3, na głęb. do 3m, grunt kat. III | m3 | 6
3.3 | 06.02.01 45 23 21 30-2 | Wykonanie części przelotowych przepustów z kręgów żelbet. Śr 150, na ławie tłuczniowej gr. 50 cm | m | 4
3.4 |  | Wykonanie ścianek czołowych przepustów żelbetowych | m3 | 3
3.5 | 02.03.01 45 11 12 00-0 | Zasypanie wyk. części przelotowych przepustów gruntem kat. III leżącym obok, z zagęszczeniem | m3 | 6
3.6 | 06.01.01 45 23 31 20-6 | Umocnienie brukiem wlotu i wylotu przepustu o śr 150 cm na podsypce cem.-piaskowej wg KPED 01.34 | m2 | 30
3.7 | 06.01.03 45 23 31 20-6 | Ułożenie ścieku betonowego, z prefabrykatów grub. 15 cm, na podsypce cem. - piask. | m | 7
3.8 | 02.01.01 45 11 12 00-0 | Wykopy jamiste pod studnie rewizyjne, studzienki ściekowe, przykanaliki oraz kanał deszczowy wykonywane na odkład koparką podsięb. o poj. łyżki 0,25 m3, na głęb. do 3m, grunt kat. III | m3 | 373
3.9 | 03.02.01 45 23 21 30-2 | Wykonanie podłoża z pospółki studnie rewizyjne, studzienki ściekowe, przykanaliki o gr w-wy 7 cm oraz kanał deszczowy, o grub. w-wy 20 cm | m3 | 2.1
3.10 |  | Wykonanie płyt dennych pod studzienki ściekowe z betonu B-15 o grub. 15 cm | m3 | 4.9
3.11 |  | Wykonanie kompletnych studzienek ściekowych ulicznych betonowych Φ 50 cm z osadnikiem bez syfonu wg KPED 02.13. lecz głęb. 215,5 cm, z wpustami ulicznymi w jezdni | szt. | 11
3.12 |  | Wykonanie przykanalików z rur PVC Φ 20 cm | m | 13
3.13 |  | Wykonanie kompletnych studni rewizyjnych z kręgów betonowych Ф 100 cm, o głęb. 1,50 m | szt. | 12
3.14 |  | Wykonanie odcinków rowu krytego z rur PVC o średnicy 40 cm | m | 376
3.15 | 02.03.01 45 11 12 00-0 | Zasypanie wyk. elementów odwodnienia gruntem kat. III leżącym obok, wraz z zagęszczeniem | m3 | 373
4. Krawężniki, chodniki zatoki
4.1 | 08.01.01 45 23 32 22-1 | Ustawienie krawężników betonowych wystających 15x30 cm na ławie betonowej z oporem i podsypce cementowo-piaskowej wg KPED 03.10 | m | 188
4.2 | 08.01.01 45 23 32 22-1 | Ustawienie krawężników betonowych wystających 15x30 cm na ławie betonowej z oporem i podsypce cementowo-piaskowej wg KPED 03.10 - krawężnik własność zamawiającego | m | 200
4.3 | 08.03.01 45 23 32 22-1 | Wykonanie ławy z betonu B15 (0,04 m3/mb) pod obrzeże betonowe | m3 | 12.6
4.4 |  | Ustawienie obrzeży betonowych 8x30 cm na podsypce cementowo-piaskowej (na istniejącej ławie betonowej) z wypełnieniem spoin zaprawą cementową | m | 388
4.5 | 04.02.03 45 23 33 20-8 | Wykonanie warstwy odcinającej z piasku pod chodnik, poszerzenia grub. 10 cm, z zagęszczeniem mechanicznym | m2 | 808
4.6 | 04.04.02 45 23 33 20-8 | Wykonanie podbudowy z kruszywa łamanego stabilizowanego mechanicznie, w w-wie grub. 10 cm, po chodnik | m2 | 516
4.7 | 04.05.01 | Podbudowa z kruszywa stabilizowanego cementem 2,5 MPa gr. 10 cm po zagęszczeniu | m2 | 516
4.8 | 04.04.02 45 23 33 20-8 | Wykonanie podbudowy z kruszywa łamanego stabilizowanego mechanicznie, w w-wie grub. 20 cm, pod poszerzenie jezdni | m2 | 292
4.9 | 08.02.02 45 23 32 22-1 | Wykonanie nawierzchni z kostki bet. brukowej kolorowej grub. 6 cm na podsypce cem. - piaskowej, z wypełnieniem spoin piaskiem, na chodniku - kostka własność zamawiającego | m2 | 516
4.10 |  | Wykonanie nawierzchni z kostki betonowej brukowej grafitowej grub. 8 cm na podsypce cem.-piask., z wypełnieniem spoin piaskiem na poszerzeniu | m2 | 292
5 Roboty ziemne
5.1 | 01.02.02 45 11 22 10-0 | Usunięcie warstwy ziemi urodzajnej (humusu), grubość w-wy śr. 20 cm z wywozem i utylizacją | m3 | 204
5.2 |  | Usunięcie warstwy ziemi urodzajnej (humusu), grubość w-wy śr. 20 cm na odkład | m3 | 119
5.3 | 02.01.01 45 11 12 00-0 | Wykonanie wykopów o głębokości do 3 m, w gruncie kat. III, koparką podsiębierną o poj. łyżki 0,25 m3, z przerzutem poprzecznym urobku | m3 | 42
5.4 | 02.01.01 45 11 12 00-0 | Wyk. wykopów w gr. kat. III, koparką podsiębierną o poj. łyżki 0,40 m3, na dokopie pozyskanym przez Wykonawcę robót, z transp. urobku samoch. samowył. na odl. do 15 km, na wykonanie nasypów | m3 | 1015
5.5 | 02.03.01 45 11 12 00-0 | Ręczne formowanie nasypów z gruntu kat. III przerzuconego poprzecznie, wraz z ich zagęszczeniem | m3 | 42
5.6 |  | Ręczne formowanie nasypów z ziemi dowiezionej samoch. samowył. w gruncie kat. III, wraz z ich zagęszczeniem | m3 | 1015
6. Roboty wykończeniowe
6.1 | 02.03.01 45 11 12 00-0 | Plantowanie powierzchni skarp nasypów w gruncie kat. III | m2 | 593
6.2 | 09.01.01 | Pas zieleni na warstwie humusu grubości 5 cm | m2 | 593
6.3 | D-07.06.02 45 23 31 20-6 | Ustawienie stalowych poręczy U-12a wzdłuż chodnika na skarpie | m | 24

## Arkusz2
WYKAZ DRZEW DO WYCINKI
Gatunek | średnica
| śr. 10 -15 cm | śr. 16 -25 cm | śr. 26 -35 cm
orzech | 1
sosna |  | 1
klon | 1
sosna |  | 1
klon | 1
klon | 1
klon | 1
klon | 1
klon | 1
klon | 1
klon | 1
klon | 1
klon | 1
klon | 1
klon | 1
klon | 1
sosna |  |  | 1
Razem | 14 | 2 | 0