## Kosztorys upr. UPZP
KOSZTORYS OFERTOWY Formularz do wypełn. Rozdz. III.1 SIWZ
Nr | Nr spec. | Opis | Jednostka | Ilość | Cena jedn. netto | Cena netto
Przebudowa drogi gminnej w m. Janowiec (nr dr 103562R) polegająca na budowie chodnika dla pieszych w pasie drogowym na odcinku długości 345 m
1 | D-01.00.00 | Roboty przygotowawcze.
1.1 | D-01.01.01 | Roboty pomiarowe przy liniowych robotach drogowych, trasa dróg w terenie równinnym wraz z geodezyjnym operatem powykonawczym | km | 0.345
1.2 | D-01.02.04 | Mechaniczne cięcie szczelin, w nawierzchni z mas mineralno-bitumicznych | m | 353
1.3 | D-01.02.04 | Rozbiórka elementów betonowych | m3 | 19
1.4 | D-01.02.04 | Przepusty rurowe pod zjazdami, - rozbiórka | m | 41
1.5 | D-01.02.04 | Rozebranie nawierzchni z kostki ręcznie - kostka do ponownego wbudowania | m2 | 10
1.6 | D-01.02.04 | Wywiezienie materiałów rozbiórkowych - wraz z utylizacją na odl. do 10 km | m3 | 33.1
1.7 | D-01.02.02 | Usunięcie warstwy urodzajnej ziemi (humusu) za pomocą koparek, grubość warstwy do 15 cm | m2 | 840
1. Roboty przygotowawcze
2 | D-02.00.00 | Roboty ziemne
2.1 | D-02.01.01 | Roboty ziemne wykonywane koparkami podsiębiernymi, z transportem urobku samochodami samowyładowczymi na odległość do 1·km, koparka 0,40·m3, kategoria gruntu I-II | m3 | 126
2.2 | D-02.01.01 | Roboty ziemne wykonywane koparkami podsiębiernymi, z transportem urobku samochodami samowyładowczymi na odległość do 1·km, koparka 0,40 m3, kategoria gruntu III-IV | m3 | 166
2.3 | D-02.01.01 | Wykopy z załadunkiem ręcznym i transportem na odległość 1 km, kategoria gruntu III | m3 | 21.5
2.4 | D-02.01.01 | Wykopy oraz przekopy wykonywane na odkład koparkami podsiębiernymi, koparka 0,15, głębokość do 3·m, kategoria gruntu I-III | m3 | 45.9
2.5 | D-02.01.01 | Wykopy ręczne na odkład, kategoria gruntu III | m3 | 5.1
2.6 | D-02.03.01 | Dostarczenie piasku na miejsce wbudowania wraz z wbudowaniem i mechanicznym zagęszczeniem | m3 | 279
2.7 | D-02.03.01 | Mechaniczne zasypanie wykopów wraz z zagęszczeniem i uformowaniem skarp- grunt z odkładu, kategoria gruntu III-IV | m3 | 45.9
2.8 | D-02.03.01 | Ręczne zasypywanie wykopów, kategoria gruntu I-II wraz z zagęszczeniem- grunt z odkładu, kategoria gruntu III-IV | m3 | 5.1
2.9 | D-02.03.01 | Ręczne formowanie nasypów, ziemia dostarczona samochodami samowyładowczymi, kategoria gruntu I-III | m3 | 268
2.10 | D-02.03.01 | Plantowanie (obrobienie na czysto), skarpy i korona nasypów, kategoria gruntu I-III | m2 | 757.5
2. Roboty ziemne
3 | D-03.00.00 | Odwodnienie korpusu drogowego
3.1 | D-03.02.01 | Studnie rewizyjne z kręgów betonowych w gotowym wykopie, Fi·1000·mm,głębokość do 1,5·m | szt | 6
3.2 | D-03.02.01 | Studnie rewizyjne z kręgów betonowych w gotowym wykopie, Fi·1200·mm, głębokość do 1,5m | szt | 2
3.3 | D-03.02.01 | Studzienki ściekowe uliczne, Fi·500·mm, z osadnikiem bez syfonu (wpust boczny) | szt | 5
3.4 | D-03.02.01 | Podłoża pod kanały z piasku grubość 15·cm | m3 | 8.1
3.5 | D-03.02.01 | Kanały z rur typu PVC SN8 SDR 34 łączone na wcisk, Fi·200·mm - przykanaliki | m | 15
3.6 | D-03.02.01 | Kanały z rur typu PEHD SN8 łączone na wcisk, Fi·400·mm | m | 135.5
3.7 | D-29.15.01 | Obudowa wylotu/ wlotu rowu krytego, zgodnie ze szczegółem - rys. nr 9- dokumentacji technicznej | szt | 3
3.8 | D-29.15.01 | Umocnienie skarp płytami ażurowymi 40 cm x 60 cm x 8 cm na podsypce cementowo-piaskowej 1:4 grubości 5 cm | m2 | 44.8
3. Odwodnienie korpusu drogowego
4 | D-04.00.00 | Podbudowy
4.1 | D-04.01.01 | Profilowanie i zagęszczanie podłoża pod warstwy konstrukcyjne nawierzchni, wykonywane ręcznie, kategoria gruntu II-IV | m2 | 854.9
4.2 | D-04.02.03 | Warstwy odcinające, zagęszczanie ręczne, warstwa po zagęszczeniu 15·cm, piasek | m2 | 519.5
4.3 | D-04.05.01 | Podbudowy z kruszywa stabilizowanego, cementem 2,5MPa, warstwa po zagęszczeniu 15·cm | m2 | 335.4
4.4 | D-04.04.03 | Podbudowy z kruszyw łamanych, warstwa górna, po zagęszczeniu 15·cm | m2 | 426
4.5 | D-04.04.03 | Podbudowy z kruszyw łamanych,po zagęszczeniu 20·cm - stabilizacja mechaniczna | m2 | 93.5
4.6 | D-04.06.01 | Podbudowa betonowa z B-15, pielęgnacja piaskiem i wodą, warstwa po zagęszczeniu 20·cm | m2 | 176.5
4. Podbudowy
5 | D-05.00.00 | Nawierzchnia
5.1 | D-08.02.02 | Nawierzchnia z kostki brukowej betonowej, grubość 8·cm, podsypka cementowo-piaskowa 1:4 grubości 3 cm z wypełnieniem spoin piaskiem - kostka kolor czarny | m2 | 176.5
5. Nawierzchnia
6 | D-08.00.00 | Elementy ulic
6.1 | D-08.01.01 | Krawężniki wraz z wykonaniem ław, betonowe wystające 15x30·cm, ława z B-15 gr.15cm, podsypka cementowo-piaskowa 1:4 gr. 3 cm | m | 353
6.2 | D-08.01.01 | Krawężniki wraz z wykonaniem ław, betonowe 15x30·cm, ława z B-15 gr.15cm, podsypka cementowo-piaskowa 1:4 gr. 3 cm, zjazdy | m | 35
6.3 | D-08.02.02 | Chodniki z kostki brukowej betonowej, grubość 6·cm, podsypka cementowo-piaskowa 1:4 gr.5cm z wypełnieniem spoin piaskiem, kostka kolorowa "czerwona" | m2 | 426
6.4 | D-08.02.02 | Chodniki z kostki brukowej betonowej, grubość 8·cm, podsypka cementowo-piaskowa 1:4 gr. 5 cm z wypełnieniem spoin piaskiem, kostka w kolorze czarnym | m2 | 83.5
6.5 | D-08.02.02 | Chodniki z kostki brukowej betonowej, grubość 8·cm, podsypka cementowo-piaskowa 1:4 gr. 3 cm z wypełnieniem spoin piaskiem, kostka kolorowa z odzysku (rozbiórki) | m2 | 10
6.6 | D-08.03.01 | Obrzeża betonowe, 30x8·cm na ławie z betonu | m | 299
6.7 | D-08.01.01 | Ława z mieszanki betonowej B-15 pod obrzeże | m3 | 10.8
6.8 | D-09.01.01 | Pas zieleni na warstwie humusu gr.5cm | m2 | 757.5
6. Elementy ulic
7. | Razem netto poz. od. 1.1 do 6.8
8. | Podatek VAT 23 % od poz.7
9. | Kwota całkowita brutto (poz.7+8)