## Przedmiar - Oferent
PRZEDMIAR ROBÓT ROZDZIAŁ IV 1.1 SWZ
Nr | Nr spec. | Podstawa | Opis | Jedn. | Ilość | Obliczenia
Przebudowa drogi gminnej - ul. Sobieskiego w Radomyślu Wielkim w granicy istniejącego pasa drogowego
1 | D-01.00.00 | Element | Roboty przygotowawcze.
1.1 | D-01.01.01 | KNNR 1/111/2 | Roboty pomiarowe przy liniowych robotach drogowych, trasa dróg w terenie pagórkowatym | km | 0.374
1.2 | D-01.01.01 | KNNR 1/111/2 | Opracowanie geodezyjnego operatu powykonawczego wraz z przekazaniem Inwestorowi w wersji papierowej i elektronicznej, przy czym wersja elektroniczna winna zawierać również pliki w wersji edytowalnej - przez analogię | km | 0.374
1.3 | D-01.02.04 | CJ 11/2001/10 | Mechaniczne cięcie szczelin, w nawierzchni z mas mineralno-bitumicznych, głębokość cięcia 6 cm | m | 232 | wpust W1-W6, W7 : 6*4,0=24 przykanaliki do wpustów W1-W6, W7 : 2*(2+4+5+2+9+11)=66 KD300 : 2*3+2*2,5+2*2,5+2*4,5+2*5,5+2*7=50 studnia S12 : 4*2,0=8 kanał technologiczny : 2*(10,5+10+8,5+6+7)=84
1.4 | D-01.02.04 | KNNR 6/805/7 | Rozebranie nawierzchni chodników z kostki brukowej wraz z obrzeżami- przez analogię - obrzeża i płytki chodnikowe utylizacja, kostka brukowa do ponownego wbudowania, nadmiar do wywiezienia w m. wskazane przez Inwestora | m2 | 791.2 | km 0+000 - km 0+065-str. lewa, utylizacja : 1,5*(23,5+20)=65,25 km 0+000 - km 0+274-str. prawa, do ponownego wbudownia : 1,8*(154,4+112,5)=480,42 tab. zjazdów, do ponownego wbudownia : 74=74 jezdnia w km 0+325 - km 0+374 - wywiezienie w m. wskazane przez Inwestora : 3,5*(374-325)=171,5
1.5 | D-01.02.04 | KNNR 6/802/4 | Rozebranie nawierzchni, masy mineralno-bitumiczne, mechanicznie wraz z utylizacją, przez analogię | m2 | 116 | wpust W1-W6, W7 : 6*2,0=12 przykanaliki do wpustów W1-W6, W7 : 2+4+5+2+9+11=33 KD300 : 3+2,5+2,5+4,5+5,5+7=25 studnia S12 : 4=4 kanał technologiczny : 10,5+10+8,5+6+7=42
1.6 | D-01.02.04 | KNNR 6/802/6 | Rozebranie nawierzchni, nawierzchnia z betonu, mechanicznie wraz z utylizacją, przez analogię | m2 | 62 | tab. zjazdów : 62=62
1.7 | D-01.02.04 | KNNR 6/801/2 | Rozebranie podbudowy, z kruszywa, mechanicznie - wraz z utylizacją | m2 | 190 | tab. zjazdów : 74=74 wpust W1-W6, W7 : 6*2,0=12 przykanaliki do wpustów W1-W7 : 2+4+5+2+9+11=33 KD300 : 3+2,5+2,5+4,5+5,5+7=25 studnia S12 : 4=4 kanał technologiczny : 10,5+10+8,5+6+7=42
1.8 | D-01.02.04 | KNNR 6/806/2 | Rozebranie krawężników betonowych na ławie betonowej - rozbiórka wraz z utylizacją | m | 741 | str. lewa i prawa : (34+61+64+60+54+89)+(280+37+62)=741
1.9 | D-01.02.04 | KNNR 4/1424/2 | Studzienki ściekowe uliczne - rozbiórka wraz z utylizacją, przez analogię | szt | 1 | W10' : 1=1
1.10 | D-01.02.11a | KNR 231/1406/4 | Regulacja pionowa studzienek dla urządzeń podziemnych, zawory wodociągowe i gazowe | szt | 9
1.11 | D-01.02.11a | KNR 231/1406/2 | Regulacja pionowa studzienek dla urządzeń podziemnych, kratki ściekowe uliczne | szt | 9 | W1'-W9' : 9=9
1.12 | D-01.02.11a | KNR 231/1406/3 | Regulacja pionowa studzienek dla urządzeń podziemnych, | szt | 19 | włazy kanałowe : 19=19
1.13 | T-01.01, D-01.03.02., D-01.03.05. | KNNR 1/307/1 | Wykopy liniowe ręczne, kategoria gruntu I-II | m3 | 119 | sieć telekomunikacyjna : 0,35*(2*14,0+2*8,0+2*10,0+2*9,0+15+17+2*10,0+6)=49 sieć energetyczna : 0,35*(2+2*3+9+10+2+21)=17,5 sieć wodociągowa : 1,5*(20+15)=52,5
1.14 | T-01.01, D-01.03.02. | KNNR 5/705/1 | rury ochronne dwudzielne f110 | m | 8 | f110 na istn. sieci energetycznej : 2+2*3=8
1.15 | T-01.01, D-01.03.02. | KNNR 5/705/1 | rury ochronne dwudzielne f160 | m | 182 | f160 na istn. sieci energetycznej : 9+10+2+21=42 f160 na istn. sieci telekomunikacyjnej : 2*14,0+2*8,0+2*10,0+2*9,0+15+17+2*10,0+6=140
1.16 | D-01.03.05. | KNNR 4/1009/7 (2) | Montaż rurociągów z rur polietylenowych (PE, PEHD), Fi·160·mm | m | 35 | 20+15=35
1.17 | D-01.03.05. | KNNR 4/1011/7 (2) | Połączenie rur polietylenowych, ciśnieniowych za pomocą kształtek elektrooporowych, kształtka PE-HD, 160·mm | złącze | 10 | 4+6=10
1.18 | T-01.01, D-01.03.02., D-01.03.05. | KNNR 1/318/1 | Zasypywanie wykopów ręczne wraz z zagęszczeniem | m3 | 119 | sieć telekomunikacyjna : 0,35*(2*14,0+2*8,0+2*10,0+2*9,0+15+17+2*10,0+6)=49 sieć energetyczna : 0,35*(2+2*3+9+10+2+21)=17,5 sieć wodociągowa : 1,5*(20+15)=52,5
1.19 | T-01.01 | KNR 231/1406/5 | Regulacja pionowa studzienek dla urządzeń podziemnych, studzienki telefoniczne | szt | 11
2 | T-1 | Element | kanał tecznologiczny
2.1 | T-1 | KNP 1901/107/1 | Budowa studni kablowych prefabrykowanych rozdzielczych i magistralnych, SKR-2 | studnia | 17 | studnia:1-7, 10-12, 15-20 : 7+3+6=16 studnia: 8 - z pokrywą typu ciężkiego : 1=1
2.2 | T-1 | TPSA 40/101/1 | Budowa, kanalizacji kablowej KTu-z rur grubościennych RHDPEp o śr. 110/6,3mm plus taśma ostrzegawczo lokalizacyjna- przez analogię | m | 270.5 | 77,5+36,3+50,8+41,4+3,3+18,9+29,7+12,6=270,5
2.3 | T-1 | TPSA 40/101/5 | Budowa, kablowej KTp-z rur grubościennych RHDPEp o śr. 1x110/6,3mm 1x125/7,1 plus taśma ostrzegawczo lokalizacyjna - przez analogię | m | 172 | 21,4+13,3+13+10,5+20,2+(10+5)+15+12+15,1+(23+4,9)+8,6=172
2.4 | T-1 | TPSA 40/101/3 | Budowa rurociągu w gotowym wykopie - rury w zwojach - 3x rura RHDPEwp 40/3,7 mm- przez analogię | m | 270.5 | 77,5+36,3+50,8+41,4+3,3+18,9+29,7+12,6=270,5
2.5 | T-1 | TPSA 40/101/3 | Budowa rurociągu w gotowym wykopie - 1x prefabrykowana wiązka MikroRur (1x wiązka z 7szt.) w rurze osłonowej - rura RHDPEwp 40/3,7 mm- przez analogię | m | 270.5 | 77,5+36,3+50,8+41,4+3,3+18,9+29,7+12,6=270,5
2.6 | T-1 | TPSA 39/202/7 | Ręczne wciąganie rur kanalizacji wtórnej w otwór wolny - rury śr. 40 mm na bębnach (3 szt.)- przez analogię | m | 172 | 21,4+13,3+13+10,5+20,2+(10+5)+15+12+15,1+(23+4,9)+8,6=172
2.7 | T-1 | TPSA 39/202/18 | Ręczne wciąganie rur kanalizacji wtórnej, otwór częściowo zajęty, rury w zwojach, 1x prefabrykowana wiązka MikroRur (1x wiązka z 7szt.) w rurze osłonowej - rura RHDPEwp 40/3,7 mm- przez analogię | m | 172 | 21,4+13,3+13+10,5+20,2+(10+5)+15+12+15,1+(23+4,9)+8,6=172
2.8 | T-1 | TPSA 39/204/4 | Montaż złączy rur polietylenowych w kanalizacji, rury HDPE Fi·40·mm, złączki skręcane | szt | 34
3 | D-02.00.00 | Element | Roboty ziemne
3.1 | D-02.01.01.00 | KNNR 1/202/6 | Roboty ziemne wykonywane koparkami podsiębiernymi, z transportem urobku samochodami samowyładowczymi i utylizacją, koparka 0,40·m3, kategoria gruntu III-IV | m3 | 599.2 | tab. robót ziemnych kol.9-95% : 0,95*325=308,75 przebudowywane skrzyż.- tab. zjazdów-95% : 0,95*1,15*121*0,6=79,3155 KD 300-85% : 0,95*1,3*(6+6+6+12+14+7+9)=74,1 wpusty-85% : W1-W7, W10' : 0,85*1,0*2,0*2,0*(7+1)=27,2 przykanaliki f200-85%: W1-W7, W10', kanał KS : 0,85*1,0*(2+4+5+2+9+5+11+6+8)=44,2 studnie-85% (S1, S2, S3, S6, S7, S11, S12, studnia KS) : 0,85*7*6+6=41,7 kanał technologiczny-85% : 0,85*0,35*(13+13,3+10,5+15+15,1+4,9+8,6)=23,919
3.2 | D-02.01.01.00 | KNNR 1/301/1 (1) | Wykopy z załadunkiem ręcznym, transportem i utylizacją, kategoria gruntu II- przez analogię | m3 | 61.2 | tab. robót ziemnych kol.9-5% : 0,05*325=16,25 przebudowywane skrzyż.- tab. zjazdów-5% : 0,05*1,15*121*0,6=4,1745 KD 300-15% : 0,15*1,3*(6+6+6+12+14+7+9)=11,7 wpusty-15% : W1-W7, W10' : 0,15*1,0*2,0*2,0*(7+1)=4,8 przykanaliki f200-85%: W1-W7, W10', kanał KS : 0,15*1,0*(2+4+5+2+9+5+11+6+8)=7,8 studnie-15% (S1, S2, S3, S6, S7, S11, S12, studnia KS) : 0,15*7*6+6=12,3 kanał technologiczny-15% : 0,15*0,35*(13+13,3+10,5+15+15,1+4,9+8,6)=4,221
3.3 | D-02.03.01. | KNR 201/202/1 | dostarczenie gruntu niespoistego sypkiego kat.II- przez analogię | m3 | 256 | tab. robót ziemnych kol.10-105% : 1,05*77=80,85 KD 300 : 0,8*(6+6+6+12+14+7+9)=48 wpusty: W1-W7, W10' : 0,8*1,0*2,0*2,0*(7+1)=25,6 przykanaliki f200-85%: W1-W7, W10', kanał KS : 0,8*1,0*(2+4+5+2+9+5+11+6+8)=41,6 studnie-(S1, S2, S3, S6, S7, S11, S12, studnia KS) : 0,8*7*6+6=39,6 kanał technologiczny : 0,25*(13+13,3+10,5+15+15,1+4,9+8,6)=20,1
3.4 | D-02.03.01. | KNNR 1/311/1 | Ręczne formowanie nasypów, materiał dostarczony samochodami samowyładowczymi wraz z zagęszczeniem | m3 | 256
3.5 | D-02.03.01 | KNNR 1/503/5 | Plantowanie (obrobienie na czysto), skarpy i korona nasypów, kategoria gruntu I-III | m2 | 150
4 | D-03.00.00 | Element | Odwodnienie korpusu drogowego
4.1 | D-03.02.01 | KNNR 4/1413/1 (1) | Studnie rewizyjne z kręgów betonowych w gotowym wykopie, Fi·1000·mm | szt | 1 | S11 : 1=1
4.2 | D-03.02.01 | KNNR 4/1413/1 (2) | Studnie rewizyjne z kręgów betonowych w gotowym wykopie, Fi·1000·mm, z pierścieniem odciążającym | szt | 6 | S1, S2, S3, S6, S7, S12 : 6=6
4.3 | D-03.02.01 | KNNR 4/1424/2 | Studzienki ściekowe uliczne, Fi·500·mm, z prefabrykowanym osadnikiem, bez syfonu, z pierścieniem odciążającym, wpust żeliwny BOCZNY kl. D400 | szt | 8 | W1-W7, W10' : 8=8
4.4 | D-03.02.01 | KNNR 4/1413/3 (2) | Przebudowa do nowej lokalizacji studni kanalizacyjnej KS- przez analogię | szt | 1
4.5 | D-03.02.01 | KNNR 4/1308/3 | Kanały z rur typu PVC SN8 SDR 34 łączone na wcisk, Fi·200·mm - przykanaliki | m | 54 | przykanaliki f200: W1-W7, W10' : 2+4+5+2+9+5+11+6=44 przebudowywana KS : 8+2=10
4.6 | D-03.02.01 | KNNR 4/1411/2 | Podłoża pod kanały z pospółki- przez analogię | m3 | 2.7 | f300 : 0,15*0,3*(6+6+6+12+14+7+9)=2,7
4.7 | D-03.02.01 | KNNR 4/1308/5 | Kanały z rur PEHD, Fi·300·mm SN8- przez analogię | m | 60 | 6+6+6+12+14+7+9=60
5 | D-04.00.00 | Element | Podbudowy
5.1 | D-04.01.01 | KNNR 6/103/1 | Profilowanie i zagęszczanie podłoża pod warstwy konstrukcyjne nawierzchni, wykonywane ręcznie, kategoria gruntu II-IV | m2 | 1424.6 | skrzyż. - tab. zjazdów : 1,15*121=139,15 KD 300 : 6+2,5+2,5+12+14=37 wpusty-85% : W1-W7, W10' : 2*(7+1)=16 przykanaliki: W1-W3, W5, W7, W10' : (2+4+5+9+11+4)=35 studnie (S1, S12) : 2*4=8 chodnik str. lewa i prawa : 2*(23,5+48+48,8+47,9+49,5)+(2*(154,4+57,1+46,4+35)+76)=1097,2 zjazdy z kostki poza chodnikiem- tab. zjazdów : 9+43=52 kanał technologiczny : 0,5*(13+13,3+10,5+15+15,1+4,9+8,6)=40,2
5.2 | D-04.03.01 | KNNR 6/1005/7 | Skropienie nawierzchni emulsją | m2 | 4964 | jezdnia ul. Sobieskiego : 2*2186=4372 skrzyż. - tab. zjazdów : 2*121=242 skrzyż. - tab. zjazdów : 2*175=350
5.3 | D-04.05.01k | KNNR 6/111/1 (1) | w. mrozoochronna z mieszanki związanej cementem C1,5/2 <=4,0MPa, warstwa po zagęszczeniu 10cm | m2 | 891.2 | chodnik str. lewa i prawa : 2*(23,5+48+48,8+47,9+49,5)+(2*(154,4+57,1+46,4+35)+76)=1097,2 minus zjazdy w ciągu chodnika str. lewa, tab. zjazdów : -80=-80 minus zjazdy w ciągu chodnika str. prawa : -9*14=-126
5.4 | D-04.05.01k | KNNR 6/111/2 (1) | w. mrozoochronna z mieszanki związanej cementem C1,5/2 <=4,0MPa, warstwa po zagęszczeniu 15cm | m2 | 258 | zjazdy z kostki, tab. zjazdów : 80+9+43=132 zjazdy z kostki w ciągu istn. chodnika, str. prawa : 9*14=126
5.5 | D-04.05.01k | KNNR 6/111/2 (2) | w. mrozoochronna z mieszanki związanej cementem C1,5/2 <=4,0MPa, warstwa po zagęszczeniu 31cm-przez analogię | m2 | 271 | skrzyż. - tab. zjazdów : 1,15*121=139,15 KD 300 : 6+2,5+2,5+12+14=37 wpusty- W1-W7, W10' : 2*(7+1)=16 przykanaliki- W1-W3, W5, W7, W10' : (2+4+5+9+11+4)=35 studnia S12 : 4=4 kanał technologiczny : 0,5*(13+13,3+10,5+15+15,1+4,9+8,6)=40,2
5.6 | D-04.04.02 | KNNR 6/113/6 | w. podbudowy zasadniczej z mieszanki niezwiązanej z kruszywa 0/32 warstwa po zagęszczeniu 15cm | m2 | 891.2 | chodnik str. lewa i prawa : 2*(23,5+48+48,8+47,9+49,5)+(2*(154,4+57,1+46,4+35)+76)=1097,2 minus zjazdy w ciągu chodnika str. lewa, tab. zjazdów : -80=-80 minus zjazdy w ciągu chodnika str. prawa : -9*14=-126
5.7 | D-04.04.02 | KNNR 6/113/2 | w. podbudowy zasadniczej z mieszanki niezwiązanej z kruszywem C90/3, warstwa po zagęszczeniu 20cm | m2 | 511.2 | skrzyż. - tab. zjazdów : 121=121 KD 300 : 6+2,5+2,5+12+14=37 wpusty- W1-W7, W10' : 2*(7+1)=16 przykanaliki- W1-W3, W5, W7, W10' : (2+4+5+9+11+4)=35 studnia S12 : 4=4 kanał technologiczny : 0,5*(13+13,3+10,5+15+15,1+4,9+8,6)=40,2 zjazdy z kostki, tab. zjazdów : 80+9+43=132 zjazdy z kostki w ciągu istn. chodnika, str. prawa : 9*14=126
6 | D-05.00.00 | Element | Nawierzchnia
6.1 | D-05.03.05e | KNNR 6/108/2 (1) | Wyrównanie istniejącej podbudowy mieszanką mineralno-bitumiczną, mieszanka asfaltowa, wbudowanie mechaniczne, grysowo-żwirowa (standard II), samochód 5-10·t | t | 111.9 | tab. ferz. profil. : 2,5*43=107,5 skrzyż. - tab. zjazdów : 2,5*175*0,01=4,375
6.2 | D-05.03.11 | CJ 11/2006/4 | Mechaniczne frezowanie nawierzchni asfaltowej na zimno z utylizacją redstuktu, głębokość frezowania śr. 2cm- przez analogię | m2 | 700 | tab. ferz. profil. : 14/0,02=700
6.3 | D-05.03.05e | KNNR 6/308/2 (2) | warstwa wiążąca, beton asfaltowy, grubość po zagęszczeniu 5·cm | m2 | 253.2 | skrzyż. przebudowywanych skrzyż.- tab. zjazdów : 121=121 KD 300 : 6+2,5+2,5+12+14=37 wpusty- W1-W7, W10' : 2*(7+1)=16 przykanaliki- W1-W3, W5, W7, W10' : (2+4+5+9+11+4)=35 studnia S12 : 4=4 kanał technologiczny : 0,5*(13+13,3+10,5+15+15,1+4,9+8,6)=40,2
6.4 | D-05.03.05b | KNNR 6/309/2 (2) | warstwa ścieralna, beton asfaltowy, grubość po zagęszczeniu 4cm | m2 | 296 | skrzyż. - tab. zjazdów : 175+121=296
6.5 | D-05.03.05b | KNNR 6/309/2 (2) | warstwa ścieralna, beton asfaltowy, grubość po zagęszczeniu 5cm - przez analogię | m2 | 2186 | jezdnia ul. Sobieskiego : 2186=2186
7 | D-08.00.00 | Element | Elementy ulic
7.1 | D-08.01.01 | KNNR 6/403/3 | Krawężnik betonowy 15x30cm, ława z C12/15 gr.15cm, podsypka cementowo-piaskowa | m | 741 | str. lewa i prawa : (34+61+64+60+54+89)+(280+37+62)=741
7.2 | D-08.02.02 | KNNR 6/502/2 (2) | Chodniki z kostki brukowej betonowej, grubość 6·cm, podsypka cementowo-piaskowa z wypełnieniem spoin piaskiem, kostka kolorowa | m2 | 501.4 | chodnik str. lewa : 2*(23,5+48+48,8+47,9+49,5)+(2*35+76)=581,4 minus zjazdy w ciągu chodnika str. lewa, tab. zjazdów : -80=-80
7.3 | D-08.02.02 | KNNR 6/502/3 (2) | Chodniki z kostki brukowej betonowej, grubość 8·cm, podsypka cementowo-piaskowa z wypełnieniem spoin piaskiem, kostka w kolorze grafitowym | m2 | 89 | zjazdy w ciągu chodnika str. lewa, tab. zjazdów : 80=80 zjazdy poza chodnikiem str. lewa, tab. zjazdów : 9=9
7.4 | D-08.02.02 | KNNR 6/502/2 (2) | Chodniki z kostki brukowej betonowej z ROZBIÓRKI, podsypka cementowo-piaskowa z wypełnieniem spoin piaskiem, | m2 | 558.8 | chodnik str. prawa : 2*(154,4+57,1+46,4)=515,8 zjazdy poza chodnikiem, tab. zjazdów : 43=43
7.5 | D-08.03.01.12 | KNNR 6/404/5 | Obrzeża betonowe, 30x8·cm | m | 605 | 236+369=605
7.6 | D-08.01.01 | KNKRB 6/401/4 (1) | Ławy z mieszanki betonowej C12/15 (B-15) | m3 | 27.1 | pod obrzeża- ława z gr.10cm i oporem : 0,04*(605-98)=20,28 pod obrzeża- ława z gr.15cm i oporem ( na zjazdach) : 0,07*98=6,86
7.7 | D-09.01.01 | KNNR 1/507/1 | pas zieleni | m2 | 150