## Przedmiar - Oferent
PRZEDMIAR ROBÓT Rozdział IV.1.2 SWZ
Numer | Nr spec. | Podstawa | Opis | Jedn. | Ilość | Obliczenia
Przebudowa drogi gminnej - ul. Sucharskiego w Radomyślu Wielkim w granicy istniejącego pasa drogowego
1 | D-01.00.00 | Element | Roboty przygotowawcze.
1.1 | D-01.01.01 | KNNR 1/111/2 | Roboty pomiarowe przy liniowych robotach drogowych, trasa dróg w terenie pagórkowatym | km | 0.092
1.2 | D-01.01.01 | KNNR 1/111/2 | Opracowanie geodezyjnego operatu powykonawczego wraz z przekazaniem Inwestorowi w wersji papierowej i elektronicznej, przy czym wersja elektroniczna winna zawierać również pliki w wersji edytowalnej - przez analogię | km | 0.092
1.3 | D-01.02.04 | KNNR 6/802/6 | Rozebranie nawierzchni, nawierzchnia z betonu, mechanicznie wraz z utylizacją, przez analogię | m2 | 671 | tab. zjazdów : 96=96 jezdnia wraz z krawężnikami : 575=575
1.4 | D-01.02.04 | KNNR 4/1424/2 | Studzienki ściekowe uliczne - rozbiórka wraz z utylizacją, przez analogię | szt | 2
1.5 | D-01.02.11a | KNR 231/1406/4 | Regulacja pionowa studzienek dla urządzeń podziemnych, zawory wodociągowe i gazowe | szt | 6
1.6 | D-01.03.02. | KNNR 1/307/1 | Wykopy liniowe ręczne, kategoria gruntu I-II | m3 | 53.2 | sieć energetyczna : 0,35*(7+3*9+3*9+7+10+2*9+13+15+2*14)=53,2
1.7 | D-01.03.02. | KNNR 5/705/1 | rury ochronne dwudzielne f160 | m | 152 | f160 na istn. sieci energetycznej : 7+3*9+3*9+7+10+2*9+13+15+2*14=152
1.8 | D-01.03.02. | KNNR 1/318/1 | Zasypywanie wykopów ręczne wraz z zagęszczeniem | m3 | 53.2 | sieć energetyczna : 0,35*(7+3*9+3*9+7+10+2*9+13+15+2*14)=53,2
2 | T-1 | Element | Kanał tecznologiczny
2.1 | T-1 | KNP 1901/107/1 | Budowa studni kablowych prefabrykowanych rozdzielczych i magistralnych, SKR-2 | studnia | 1 | studnia:9 : 1=1
2.2 | T-1 | TPSA 40/101/1 | Budowa, kanalizacji kablowej KTu-z rur grubościennych RHDPEp o śr. 110/6,3mm plus taśma ostrzegawczo lokalizacyjna- przez analogię | m | 66.2 | 66,2=66,2
2.3 | T-1 | TPSA 40/101/5 | Budowa, kablowej KTp-z rur grubościennych RHDPEp o śr. 1x110/6,3mm 1x125/7,1 plus taśma ostrzegawczo lokalizacyjna - przez analogię | m | 15 | 15=15
2.4 | T-1 | TPSA 40/101/3 | Budowa rurociągu w gotowym wykopie - rury w zwojach - 3x rura RHDPEwp 40/3,7 mm- przez analogię | m | 66.2 | 66,2=66,2
2.5 | T-1 | TPSA 40/101/3 | Budowa rurociągu w gotowym wykopie - 1x prefabrykowana wiązka MikroRur (1x wiązka z 7szt.) w rurze osłonowej - rura RHDPEwp 40/3,7 mm- przez analogię | m | 66.2 | 66,2=66,2
2.6 | T-1 | TPSA 39/202/7 | Ręczne wciąganie rur kanalizacji wtórnej w otwór wolny - rury śr. 40 mm na bębnach (3 szt.)- przez analogię | m | 15 | 15=15
2.7 | T-1 | TPSA 39/202/18 | Ręczne wciąganie rur kanalizacji wtórnej, otwór częściowo zajęty, rury w zwojach, 1x prefabrykowana wiązka MikroRur (1x wiązka z 7szt.) w rurze osłonowej - rura RHDPEwp 40/3,7 mm- przez analogię | m | 15 | 15=15
2.8 | T-1 | TPSA 39/204/4 | Montaż złączy rur polietylenowych w kanalizacji, rury HDPE Fi·40·mm, złączki skręcane | szt | 2
3 | D-02.00.00 | Element | Roboty ziemne
3.1 | D-02.01.01.00 | KNNR 1/202/6 | Roboty ziemne wykonywane koparkami podsiębiernymi, z transportem urobku samochodami samowyładowczymi i utylizacją, koparka 0,40·m3, kategoria gruntu III-IV | m3 | 491.1 | tab. robót ziemnych kol.9-95% : 0,95*474=450,3 wpusty-85% : W8-W11 : 0,85*1,0*2,0*2,0*4=13,6 przykanaliki f200-85%: W8-W11 : 0,85*1,0*(5+2+7+6)=17 studnie-85% (S4, S5) : 0,85*2*6=10,2
3.2 | D-02.01.01.00 | KNNR 1/301/1 (1) | Wykopy z załadunkiem ręcznym, transportem i utylizacją, kategoria gruntu II- przez analogię | m3 | 30.9 | tab. robót ziemnych kol.9-5% : 0,05*474=23,7 wpusty-15% : W8-W11 : 0,15*1,0*2,0*2,0*4=2,4 przykanaliki f200-15%: W8-W11 : 0,15*1,0*(5+2+7+6)=3 studnie-15% (S4, S5) : 0,15*2*6=1,8
3.3 | D-02.03.01. | KNR 201/202/1 | dostarczenie gruntu niespoistego sypkiego kat.II- przez analogię | m3 | 115 | tab. robót ziemnych kol.10-105% : 1,05*73=76,65 wpusty : W8-W11 : 0,8*1,0*2,0*2,0*4=12,8 przykanaliki f200: W8-W11 : 0,8*1,0*(5+2+7+6)=16 studnie- (S4, S5) : 0,8*2*6=9,6
3.4 | D-02.03.01. | KNNR 1/311/1 | Ręczne formowanie nasypów, materiał dostarczony samochodami samowyładowczymi wraz z zagęszczeniem | m3 | 115
3.5 | D-02.03.01 | KNNR 1/503/5 | Plantowanie (obrobienie na czysto), skarpy i korona nasypów, kategoria gruntu I-III | m2 | 70
4 | D-03.00.00 | Element | Odwodnienie korpusu drogowego
4.1 | D-03.02.01 | KNNR 4/1413/1 (2) | Studnie rewizyjne z kręgów betonowych w gotowym wykopie, Fi·1000·mm, z pierścieniem odciążającym | szt | 2 | S4, S5 : 2=2
4.2 | D-03.02.01 | KNNR 4/1424/2 | Studzienki ściekowe uliczne, Fi·500·mm, z prefabrykowanym osadnikiem, bez syfonu, z pierścieniem odciążającym, wpust żeliwny BOCZNY kl. D400 | szt | 4 | W8-W11 : 4=4
4.3 | D-03.02.01 | KNNR 4/1413/3 (2) | Regulacja studni KS wraz z wymianą 1 kręgu, włazu i pokrywy oraz uzupełnieniem studni o pierścień odciązający- przez analogię | szt | 5
4.4 | D-03.02.01 | KNNR 4/1308/3 | Kanały z rur typu PVC SN8 SDR 34 łączone na wcisk, Fi·200·mm - przykanaliki | m | 20 | przykanaliki f200: W8-W11 : 5+2+7+6=20
4.5 | D-03.02.01 | KNNR 4/1411/2 | Podłoża pod kanały z pospółki- przez analogię | m3 | 2.7 | f300 : 0,15*0,3*(40+20)=2,7
4.6 | D-03.02.01 | KNNR 4/1308/5 | Kanały z rur PEHD, Fi·300·mm SN10- przez analogię | m | 60 | 40+20=60
5 | D-04.00.00 | Element | Podbudowy
5.1 | D-04.01.01 | KNNR 6/103/1 | Profilowanie i zagęszczanie podłoża pod warstwy konstrukcyjne nawierzchni, wykonywane ręcznie, kategoria gruntu II-IV | m2 | 1099.1 | jezdnia : 621=621 pod krawężąnikiem : 0,64*201=128,64 chodnik str. lewa i prawa : 2*(81+80)=322 zjazdy z kostki poza chodnikiem- tab. zjazdów : 27,5=27,5
5.2 | D-04.03.01 | KNNR 6/1005/7 | Skropienie nawierzchni emulsją | m2 | 1242 | jezdnia ul. Sobieskiego : 2*621=1242
5.3 | D-04.05.01k | KNNR 6/111/1 (1) | w. mrozoochronna z mieszanki związanej cementem C1,5/2 <=4,0MPa, warstwa po zagęszczeniu 10cm | m2 | 240 | chodnik str. lewa i prawa : 2*(81+80)=322 minus zjazdy w ciągu chodnika, tab. zjazdów : -82=-82
5.4 | D-04.05.01k | KNNR 6/111/2 (1) | w. mrozoochronna z mieszanki związanej cementem C1,5/2 <=4,0MPa, warstwa po zagęszczeniu 15cm | m2 | 109.5 | zjazdy z kostki, tab. zjazdów : 82+27,5=109,5
5.5 | D-04.05.01k | KNNR 6/111/2 (2) | w. mrozoochronna z mieszanki związanej cementem C1,5/2 <=4,0MPa, warstwa po zagęszczeniu 31cm-przez analogię | m2 | 750 | jezdnia : 621=621 pod krawężąnikiem : 0,64*201=128,64
5.6 | D-04.04.02 | KNNR 6/113/6 | w. podbudowy zasadniczej z mieszanki niezwiązanej z kruszywa 0/32 warstwa po zagęszczeniu 15cm | m2 | 240 | chodnik str. lewa i prawa : 2*(81+80)=322 minus zjazdy w ciągu chodnika, tab. zjazdów : -82=-82
5.7 | D-04.04.02 | KNNR 6/113/2 | w. podbudowy zasadniczej z mieszanki niezwiązanej z kruszywem C90/3, warstwa po zagęszczeniu 20cm | m2 | 730.5 | jezdnia : 621=621 zjazdy z kostki, tab. zjazdów : 82+27,5=109,5
6 | D-05.00.00 | Element | Nawierzchnia
6.1 | D-05.03.11 | CJ 11/2006/4 | Mechaniczne frezowanie nawierzchni asfaltowej na zimno z utylizacją destuktu, głębokość frezowania śr. 3cm- przez analogię | m2 | 671 | tab. ferz. profil. : 671=671
6.2 | D-05.03.05e | KNNR 6/308/2 (2) | warstwa wiążąca, beton asfaltowy, grubość po zagęszczeniu 5·cm | m2 | 621 | jezdnia : 621=621
6.3 | D-05.03.05b | KNNR 6/309/2 (2) | warstwa ścieralna, beton asfaltowy, grubość po zagęszczeniu 4cm | m2 | 621 | jezdnia : 621=621
7 | D-08.00.00 | Element | Elementy ulic
7.1 | D-08.01.01 | KNNR 6/403/3 | Krawężnik betonowy 15x30cm, ława z C12/15 gr.15cm, podsypka cementowo-piaskowa | m | 190
7.2 | D-08.02.02 | KNNR 6/502/2 (2) | Chodniki z kostki brukowej betonowej, grubość 6·cm, podsypka cementowo-piaskowa z wypełnieniem spoin piaskiem, kostka kolorowa | m2 | 240 | chodnik str. lewa i prawa : 2*(81+80)=322 minus zjazdy w ciągu chodnika, tab. zjazdów : -82=-82
7.3 | D-08.02.02 | KNNR 6/502/3 (2) | Chodniki z kostki brukowej betonowej, grubość 8·cm, podsypka cementowo-piaskowa z wypełnieniem spoin piaskiem, kostka w kolorze grafitowym | m2 | 109.5 | zjazdy z kostki, tab. zjazdów : 82+27,5=109,5
7.4 | D-08.03.01.12 | KNNR 6/404/5 | Obrzeża betonowe, 30x8·cm | m | 176 | 85+91=176
7.5 | D-08.01.01 | KNKRB 6/401/4 (1) | Ławy z mieszanki betonowej C12/15 (B-15) | m3 | 8.3 | pod obrzeża- ława z gr.10cm i oporem : 0,04*(176-42)=5,36 pod obrzeża- ława z gr.15cm i oporem ( na zjazdach) : 0,07*42=2,94
7.6 | D-09.01.01 | KNNR 1/507/1 | Pas zieleni | m2 | 70