## Kosztorys upr. UPZP
KOSZTORYS OFERTOWY (formularz do wypełnienia) Rozdz. III SIWZ
Nr | Nr SST | Opis | Jedn. | Ilość | Cena jedn. | Cena netto
Przebudowa drogi gminnej nr 103 561 R w miejscowości Dulcza Wielka - Poręby
1 | D-01.00.00 | Roboty przygotowawcze.
1.1 | D-01.01.01 | Roboty pomiarowe przy liniowych robotach drogowych, trasa dróg w terenie równinnym wraz z geodezyjnym operatem powykonawczym | km | 0.77
1.2 | D-01.02.04 | Mechaniczne cięcie szczelin, w nawierzchni z mas mineralno-bitumicznych | m | 75
2 | D-02.00.00 | Roboty ziemne
2.1 | D-02.03.01 | Dostarczenie gruntu budowlanego kat.I (piasek) pod nasyp samochodami samowyładowczymi z odl. do 10km, | m3 | 37.5
2.2 | D-02.03.01 | Ręczne formowanie nasypów, ziemia dostarczona samochodami samowyładowczymi, kategoria gruntu I-II wraz z zageszczeniem | m3 | 37.5
3 | D-04.00.00 | Podbudowy
3.1 | D-04.01.01 | Profilowanie i zagęszczanie podłoża pod warstwy konstrukcyjne nawierzchni, wykonywane ręcznie, kategoria gruntu II-IV | m2 | 3215
3.2 | D-04.03.01 | Oczyszczenie nawierzchni drogowych, ręcznie, nawierzchnia z bitumu | m2 | 796.5
3.3 | D-04.03.01 | Skropienie nawierzchni asfaltem | m2 | 1000
3.4 | D-04.04.02 | Podbudowy z kruszyw łamanych, warstwa górna, po zagęszczeniu 10·cm | m2 | 72
3.5 | D-04.04.02 | Podbudowy z kruszyw łamanych, warstwa górna, po zagęszczeniu 12·cm- | m2 | 3143
4 | D-05.00.00 | Nawierzchnia
4.1 | D-05.03.05 | Warstwa wiążąca z B-A (AC16W) grubość po zagęszczeniu 4·cm- KR-1 | m2 | 2731.5
4.2 | D-05.03.05 | Warstwa ścieralna z B-A (AC11S) grubość po zagęszczeniu 4·cm - KR-1 | m2 | 3390.5
5 | D-06.00.00 | Roboty wykończeniowe
5.1 | D-06.03.01 | Ścinanie poboczy mechanicznie, grubości do 10·cm, wraz wbudowaniem urobku w nasyp | m2 | 1540
5.2 | D-06.03.02a | Pobocze szer.0,5m z kruszyw łamanych stabilizowanych mechanicznie po zagęszczeniu 8·cm, kruszywo 4/32 | m2 | 1121
5.3 | D-03.02.01 | Umocnienie skarp płytami betonowymi ażurowymi | m2 | 24
6 | D-07.00.00 | Oznakowanie i el. bezpieczeństwa ruchu drogowego
6.1 | D-07.02.01 | Pionowe znaki drogowe, słupki z rur stalowych, fi·70·mm | szt | 10
6.2 | D-07.02.01 | Znaki drogowe | szt | 10
6.3 | D-07.02.01/b | Kalkulacja własna - przejście aktywne - dwustronne światło migające barwy żółtej zasilane z baterii słonecznych i znakami D-6 | szt | 2
6.4 | D-07.01.01 | Oznakowanie poziome jezdni farbą chlorokauczukową, linie na skrzyżowaniach i przejściach dla pieszych, malowanie ręczne | m2 | 73.5
6.5 | D 07.05.01 | Bariery ochronne stalowe, jednostronne, SP-05 | m | 78
6.6 | D-07.06.02 | Poręcze ochronne sztywne z pochwytem i przeciągiem o rozstawie słupków z rur co 1.5 m | m | 48
7 | D-08.00.00 | Elementy ulic
7.1 | D-08.01.01 | Krawężniki wraz z wykonaniem ław, betonowe wystające 15x30·cm, ława z B-15 (C12/15) gr.15cm, podsypka cementowo-piaskowa | m | 48
7.2 | D-08.02.02 | Chodniki z kostki brukowej betonowej, grubość 6·cm, podsypka cementowo-piaskowa gr.5 cm z wypełnieniem spoin piaskiem, kostka kolorowa | m2 | 72
7.3 | D-08.03.01 | Obrzeża betonowe, 30x8·cm | m | 54.5
7.4 | D-08.03.01 | Ława pod obrzeże z mieszanki betonowej z oporem, bet. klasy C12/15 - 0,04 m3/mb | m3 | 2
8. | Cena netto (suma poz. od 1.1 do 7.4
9. | Podatek VAT (23% od poz.8)
10. | Cena brutto (suma poz. 8 i 9)