## Przedmiar
PRZEDMIAR ROBÓT Rozdział IV SIWZ
Nr | Nr SST | Podstawa | Opis | Jedn. | Ilość | Obliczenia
Przebudowa drogi gminnej nr 103 561 R w miejscowości Dulcza Wielka - Poręby
1 | D-01.00.00 | Element | Roboty przygotowawcze.
1.1 | D-01.01.01 | KNNR 1/111/1 | Roboty pomiarowe przy liniowych robotach drogowych, trasa dróg w terenie równinnym wraz z geodezyjnym operatem powykonawczym | km | 0.77
1.2 | D-01.02.04 | CJ 11/2001/10 | Mechaniczne cięcie szczelin, w nawierzchni z mas mineralno-bitumicznych | m | 75 | krawędź jezdni : 75=75
2 | D-02.00.00 | Element | Roboty ziemne
2.1 | D-02.03.01 | KNR 201/202/1 | Dostarczenie gruntu budowlanego kat.I (piasek) pod nasyp samochodami samowyładowczymi z odl. do 10km, | m3 | 37.5 | obsypka krawędzi pobocza - 1/2 dł. : 0,05*(770-29+770-10)*0,5=37,525
2.2 | D-02.03.01 | KNNR 1/311/1 | Ręczne formowanie nasypów, ziemia dostarczona samochodami samowyładowczymi, kategoria gruntu I-II wraz z zageszczeniem | m3 | 37.5
3 | D-04.00.00 | Element | Podbudowy
3.1 | D-04.01.01 | KNNR 6/103/1 | Profilowanie i zagęszczanie podłoża pod warstwy konstrukcyjne nawierzchni, wykonywane ręcznie, kategoria gruntu II-IV | m2 | 3215 | nawierzchnia jezdni z B-A : (770-185)*4,2+29*1,5=2500,5 nawierzchnia z B-A- chodnik : (475-185)*1,25+(185-10)*1,6=642,5 chodnik z kostki brukowej : 1,5*(35+13)=72
3.2 | D-04.03.01 | KNNR 6/1005/3 | Oczyszczenie nawierzchni drogowych, ręcznie, nawierzchnia z bitumu | m2 | 796.5 | (29*5+31+32+0,5*(5,0+3,5)*10)+(185-29)*3,5=796,5
3.3 | D-04.03.01 | KNNR 6/1005/7 | Skropienie nawierzchni asfaltem | m2 | 1000 | 1000=1000
3.4 | D-04.04.02 | KNNR 6/113/5 | Podbudowy z kruszyw łamanych, warstwa górna, po zagęszczeniu 10·cm | m2 | 72 | chodnik z kostki brukowej : 1,5*(35+13)=72
3.5 | D-04.04.02 | KNNR 6/113/5 | Podbudowy z kruszyw łamanych, warstwa górna, po zagęszczeniu 12·cm- przez analogię | m2 | 3143 | nawierzchnia jezdni z B-A : (770-185)*4,2+29*1,5=2500,5 nawierzchnia z B-A- chodnik : (475-185)*1,25+(185-10)*1,6=642,5
4 | D-05.00.00 | Element | Nawierzchnia
4.1 | D-05.03.05 | KNNR 6/308/1 (2) | Warstwa wiążąca z B-A (AC16W) grubość po zagęszczeniu 4·cm- KR-1 | m2 | 2731.5 | nawierzchnia jezdni z B-A : (770-185)*3,58+(185-29)*0,08+29*1,5=2150,28 nawierzchnia z B-A- chodnik : (475-10)*1,25=581,25
4.2 | D-05.03.05 | KNNR 6/309/2 (2) | Warstwa ścieralna z B-A (AC11S) grubość po zagęszczeniu 4·cm - KR-1 | m2 | 3390.5 | nawierzchnia jezdni z B-A : (29*5+31+32+0,5*(5,0+3,5)*10)+(770-39)*3,5=2809 nawierzchnia z B-A- chodnik : (475-10)*1,25=581,25
5 | D-06.00.00 | Element | roboty wykończeniowe
5.1 | D-06.03.01 | KNR 231/1402/5 (1) | Ścinanie poboczy mechanicznie, grubości do 10·cm, wraz wbudowaniem urobku w nasyp | m2 | 1540 | 2*770=1540
5.2 | D-06.03.02a | KNNR 6/113/4 | Pobocze szer.0,5m z kruszyw łamanych stabilizowanych mechanicznie po zagęszczeniu 8·cm, kruszywo 4/32 | m2 | 1121 | (770-29)+(770-10)*0,50=1121
5.3 | D-03.02.01 | KNKRB 1/421/2 | Umocnienie skarp płytami betonowymi ażurowymi | m2 | 24 | 2*20*0,6=24
6 | D-07.00.00 | Element | Oznakowanie i el. bezpieczeństwa ruchu drogowego
6.1 | D-07.02.01 | KNNR 6/702/1 (2) | Pionowe znaki drogowe, słupki z rur stalowych, Fi·70·mm | szt | 10
6.2 | D-07.02.01 | KNR 231/702/2 | znaki drogowe | szt | 10 | A-4 : 2=2 A-7 : 2=2 B-33 : 2=2 D-1 : 4=4
6.3 | D-07.02.01/b |  | Kalkulacja własna - przejście aktywne - dwustronne światło migające barwy żółtej zasilane z baterii słonecznych i znakami D-6 | szt | 2
6.4 | D-07.01.01 | KNNR 6/705/5 | Oznakowanie poziome jezdni farbą chlorokauczukową, linie na skrzyżowaniach i przejściach dla pieszych, malowanie ręczne | m2 | 73.5
6.5 | D 07.05.01 | KNNR 6/703/1 | Bariery ochronne stalowe, jednostronne, SP-05 | m | 78
6.6 | D-07.06.02 | KNKRB 6/701/3 | Poręcze ochronne sztywne z pochwytem i przeciągiem o rozstawie słupków z rur co 1.5 m | m | 48 | wylot WL1, wlot WL2 : 35+13=48
7 | D-08.00.00 | Element | Elementy ulic
7.1 | D-08.01.01 | KNNR 6/403/3 | Krawężniki wraz z wykonaniem ław, betonowe wystające 15x30·cm, ława z B-15 (C12/15) gr.15cm, podsypka cementowo-piaskowa | m | 48 | 35+13=48
7.2 | D-08.02.02 | KNNR 6/502/2 (1) | Chodniki z kostki brukowej betonowej, grubość 6·cm, podsypka cementowo-piaskowa gr.5 cm z wypełnieniem spoin piaskiem, kostka kolorowa | m2 | 72 | chodnik : 1,5*(35+13)=72
7.3 | D-08.03.01 | KNNR 6/404/5 | Obrzeża betonowe, 30x8·cm | m | 54.5 | 35+13+4*1,58=54,32
7.4 | D-08.03.01 | KNKRB 6/401/4 (1) | Ława pod obrzeże z mieszanki betonowej z oporem - C12/15 (B15) - 0,04 m3/mb | m3 | 2 | 0,036*54,3=1,9548

## Przedmiar - Oferent
Numer | Kod CPV | Nr spec. | Kod ind. | Podstawa | Opis | Notatka | Jedn. | Ilość | Obliczenia | Cena jdn. | Wartość
| 45100000-8 45200000-9 45233220-7 |  |  | Kosztorys | Przebudowa drogi gminnej nr 103 561 R w miejscowości Dulcza Wielka - Poręby
1 |  | D-01.00.00 |  | Element | Roboty przygotowawcze.
1.1 |  | D-01.01.01 |  | KNNR 1/111/1 | Roboty pomiarowe przy liniowych robotach drogowych, trasa dróg w terenie równinnym wraz z geodezyjnym operatem powykonawczym |  | km | 0.77
1.2 |  | D-01.02.04 |  | CJ 11/2001/10 | Mechaniczne cięcie szczelin, w nawierzchni z mas mineralno-bitumicznych |  | m | 75 | krawędź jezdni : 75=75
2 |  | D-02.00.00 |  | Element | Roboty ziemne
2.1 |  | D-02.03.01 |  | KNR 201/202/1 | dostarczenie gruntu budowlanego kat.I (piasek) pod nasyp samochodami samowyładowczymi z odl. do 10km, |  | m3 | 37.5 | obsypka krawędzi pobocza - 1/2 dł. : 0,05*(770-29+770-10)*0,5=37,525
2.2 |  | D-02.03.01 |  | KNNR 1/311/1 | Ręczne formowanie nasypów, ziemia dostarczona samochodami samowyładowczymi, kategoria gruntu I-II wraz z zageszczeniem |  | m3 | 37.5
3 |  | D-04.00.00 |  | Element | Podbudowy
3.1 |  | D-04.01.01 |  | KNNR 6/103/1 | Profilowanie i zagęszczanie podłoża pod warstwy konstrukcyjne nawierzchni, wykonywane ręcznie, kategoria gruntu II-IV |  | m2 | 3215 | nawierzchnia jezdni z B-A : (770-185)*4,2+29*1,5=2500,5 nawierzchnia z B-A- chodnik : (475-185)*1,25+(185-10)*1,6=642,5 chodnik z kostki brukowej : 1,5*(35+13)=72
3.2 |  | D-04.03.01 |  | KNNR 6/1005/3 | Oczyszczenie nawierzchni drogowych, ręcznie, nawierzchnia z bitumu |  | m2 | 796.5 | (29*5+31+32+0,5*(5,0+3,5)*10)+(185-29)*3,5=796,5
3.3 |  | D-04.03.01 |  | KNNR 6/1005/7 | Skropienie nawierzchni asfaltem |  | m2 | 1000 | 1000=1000
3.4 |  | D-04.04.03 |  | KNNR 6/113/5 | Podbudowy z kruszyw łamanych, warstwa górna, po zagęszczeniu 10·cm |  | m2 | 72 | chodnik z kostki brukowej : 1,5*(35+13)=72
3.5 |  | D-04.04.03 |  | KNNR 6/113/5 | Podbudowy z kruszyw łamanych, warstwa górna, po zagęszczeniu 12·cm- przez analogię |  | m2 | 3143 | nawierzchnia jezdni z B-A : (770-185)*4,2+29*1,5=2500,5 nawierzchnia z B-A- chodnik : (475-185)*1,25+(185-10)*1,6=642,5
4 |  | D-05.00.00 |  | Element | Nawierzchnia
4.1 |  | D-05.03.05g |  | KNNR 6/308/1 (2) | warstwa wiążąca z B-A, grubość po zagęszczeniu 4·cm- KR-1 |  | m2 | 2731.5 | nawierzchnia jezdni z B-A : (770-185)*3,58+(185-29)*0,08+29*1,5=2150,28 nawierzchnia z B-A- chodnik : (475-10)*1,25=581,25
4.2 |  | D-05.03.05g |  | KNNR 6/309/2 (2) | warstwa ścieralna z B-A grubość po zagęszczeniu 4·cm - KR-1 |  | m2 | 3390.3 | nawierzchnia jezdni z B-A : (29*5+31+32+0,5*(5,0+3,5)*10)+(770-39)*3,5=2809 nawierzchnia z B-A- chodnik : (475-10)*1,25=581,25
5 |  | D-06.00.00 |  | Element | roboty wykończeniowe
5.1 |  | D-06.03.01 |  | KNR 231/1402/5 (1) | Ścinanie poboczy mechanicznie, grubości do 10·cm, wraz wbudowaniem urobku w nasyp |  | m2 | 1540 | 2*770=1540
5.2 |  | D-06.03.02a |  | KNNR 6/113/4 | Pobocze szer.0,5m z kruszyw łamanych stabilizowanych mechanicznie po zagęszczeniu 8·cm, kruszywo 4/32 |  | m2 | 1121 | (770-29)+(770-10)*0,50=1121
5.3 |  | D-03.02.01 |  | KNKRB 1/421/2 | Umocnienie skarp płytami betonowymi ażurowymi |  | m2 | 24 | 2*20*0,6=24
6 |  | D-07.00.00 |  | Element | Oznakowanie i el. bezpieczeństwa ruchu drogowego
6.1 |  | D-07.02.01 |  | KNNR 6/702/1 (2) | Pionowe znaki drogowe, słupki z rur stalowych, Fi·70·mm |  | szt | 10
6.2 |  | D-07.02.01 |  | KNR 231/702/2 | znaki drogowe |  | szt | 10 | A-4 : 2=2 A-7 : 2=2 B-33 : 2=2 D-1 : 4=4
6.3 |  | D-07.02.01/b |  |  | Kalkulacja własna - przejście aktywne - dwustronne światło migające barwy żółtej zasilane z baterii słonecznych i znakami D-6 |  | szt | 2
6.4 |  | D-07.01.01 |  | KNNR 6/705/5 | Oznakowanie poziome jezdni farbą chlorokauczukową, linie na skrzyżowaniach i przejściach dla pieszych, malowanie ręczne |  | m2 | 73.42
6.5 |  | D 07.05.01 |  | KNNR 6/703/1 | Bariery ochronne stalowe, jednostronne, SP-22 |  | m | 78
6.6 |  | D-07.06.02 |  | KNKRB 6/701/3 | Poręcze ochronne sztywne z pochwytem i przeciągiem o rozstawie słupków z rur co 1.5 m |  | m | 48 | wylot WL1, wlot WL2 : 35+13=48
7 |  | D-08.00.00 |  | Element | Elementy ulic
7.1 |  | D-08.01.01 |  | KNNR 6/403/3 | Krawężniki wraz z wykonaniem ław, betonowe wystające 15x30·cm, ława z B-15 gr.15cm, podsypka cementowo-piaskowa |  | m | 48 | 35+13=48
7.2 |  | D-08.02.02 |  | KNNR 6/502/2 (1) | Chodniki z kostki brukowej betonowej, grubość 6·cm, podsypka cementowo-piaskowa gr.3cm z wypełnieniem spoin piaskiem, kostka szara |  | m2 | 72 | chodnik : 1,5*(35+13)=72
7.3 |  | D-08.03.01 |  | KNNR 6/404/5 | Obrzeża betonowe, 30x8·cm |  | m | 54.3 | 35+13+4*1,58=54,32
7.4 |  | D-08.01.01 |  | KNKRB 6/401/4 (1) | Ława pod obrzeże z mieszanki betonowej z oporem |  | m3 | 2 | 0,036*54,3=1,9548