## wykonanie
KOSZTORYS INWESTORSKI
dla remontu drogi gminnej Dąbie - Biesów
nr 103 574 od km 0+000 do km 0+650
Lp. | Nr SST CPV | Wyszczególnienie robót | J.m. | Ilość jedn. | Cena jedn. | Wartość
1 | 2 | 3 | 4 | 5 | 6 | 7
1. Roboty przygotowawcze
1.1 | 01.01.01 45 11 27 30 | Roboty pomiarowe dla trasy drogi w terenie równinnym | km |  | 1500 | 0
Razem poz. 1. Roboty przygotowawcze | [5 empty] | 0
1. Podbudowa
2.1 | 04.01.01 45 23 33 20 | Wyk. koryta na poszerz. istn. jezdni, z profilowaniem i zagęszcz. podłoża, głęb. 30 cm, grunt kat. III | m2 |  | 12 | 0
2.2 | 04.02.01 45 23 33 20 | Wykonanie w-wy odcinającej o grub. 10 cm z piasku, na poszerzeniach istn. nawierzchni | m2 |  | 8 | 0
2.3 | 04.04.02 45 23 33 20 | Wykonanie podbudowy z kruszywa łamanego stabilizowanego mechanicznie w w-wie grub. 15 cm, na poszerzeniach istn. nawierzchni | m2 |  | 18 | 0
1.1 | 04.01.01 45 23 33 20 | Mechaniczne profilowanie istniejącej nawierzchni z kruszywa łamanego, do wymaganych spadków, wraz z zagęszczeniem | m2 | 3893 | 3 | 11679 | km 0+000 - 0+865 = 865m x 4,5m = 3 892,50m2
1.2 | 04.04.02 45 23 33 20 | Wykonanie podbudowy z kruszywa łamanego stabilizowanego mechanicznie w w-wie grub. 15 cm, | m2 | 3893 | 16.5 | 64234.5 | obmiar jak wyżej
1.3 |  | Przygotowanie podbudowy pod w-wy konstrukcyjne nawierchni poprzez klinowanie i wyrównanie betonem asfaltowym 0/12,8 w ilości 0,05t/m2 | m2 |  |  | 0
Razem poz. 1. Podbudowa | [5 empty] | 75913.5
2. Roboty nawierzchniowe
2.1 | 04.08.01 45 23 33 20 | Wyk. w-wy wiążącej z betonu asfaltowego 0/16 grub. 4 cm dla ruchu kat. KR 2 | m2 | 2682 | 22 | 59004 | km 0+000 - 0+865 = 865m x 3,1m = 2 681,5 m2
2.2 | 05.03.05 45 23 32 20 | Wyk. w-wy ścieralnej z betonu asfaltowego 0/16 grub. 4 cm dla ruchu kat. KR 1 | m2 | 2595 | 22 | 57090 | km 0+000 - 0+650 = 865m x 3,0m = 2 595 m2
Razem poz. 2. Roboty nawierzchniowe | [5 empty] | 116094
3. Roboty ziemne i wykończeniowe
3.1 | 02.03.01 45 11 12 00-0 | Ręczne formowanie nasypów z ziemi dowiezionej sam. samowył. w gr. kat. III, wraz z ich zagęszcz. (uzupełnienie poboczy) | m3 | 156 | 32 | 4992 | km 0+000 - 0+865 = 865m x 0,75 x 2 = 975m x 0,15m = 155,70 m3
3.2 | 04.04.02 45 23 33 20 | Utwardzenie powierzchni poboczy poprzez wyk. podbudowy z kruszywa łamanego stabiliz. mechanicznie, w w-wie grub. 8cm | m2 | 865 | 9 | 7785 | km 0+000 - 0+865 = 865m x 0,5 x 2 = 865m2
Razem poz. 3. Roboty wykończeniowe | [5 empty] | 12777
4 | CENA NETTO (suma poz. od 1 do 3): |  |  |  |  | 204784.5
5 | PODATEK VAT (22% od poz. 4): |  |  |  |  | 45052.59
6 | CENA BRUTTO (suma poz. 4 i 5): |  |  |  |  | 249837.09

## obliczenia
OBLICZENIA DO KOSZTORYSU
na wykonanie remontu drogi gminnej Dąbie - Biesów
nr 103 574 od km 0+000 do km 0+650
Lp. | Nr SST CPV | Wyszczególnienie robót | J.m. | Ilość jedn. | Cena jedn. | Wartość | Wyliczenie zakresu
1 | 2 | 3 | 4 | 5 | 6 | 7 | 6
1. Roboty przygotowawcze
1.1 | 01.01.01 45 11 27 30 | Roboty pomiarowe dla trasy drogi w terenie równinnym | km |  | 1500 | 0
Razem poz. 1. Roboty przygotowawcze | [5 empty] | 0
1. Podbudowa
2.1 | 04.01.01 45 23 33 20 | Wyk. koryta na poszerz. istn. jezdni, z profilowaniem i zagęszcz. podłoża, głęb. 30 cm, grunt kat. III | m2 |  | 12 | 0
2.2 | 04.02.01 45 23 33 20 | Wykonanie w-wy odcinającej o grub. 10 cm z piasku, na poszerzeniach istn. nawierzchni | m2 |  | 8 | 0
2.3 | 04.04.02 45 23 33 20 | Wykonanie podbudowy z kruszywa łamanego stabilizowanego mechanicznie w w-wie grub. 15 cm, na poszerzeniach istn. nawierzchni | m2 |  | 18 | 0
1.1 | 04.01.01 45 23 33 20 | Mechaniczne profilowanie istniejącej nawierzchni z kruszywa łamanego, do wymaganych spadków, wraz z zagęszczeniem | m2 | 3250 | 3 | 9750 | km 0+000 - 0+650 = 650m x 5,0m = 3 250m2
1.2 | 04.04.02 45 23 33 20 | Wykonanie podbudowy z kruszywa łamanego stabilizowanego mechanicznie w w-wie grub. 20 cm, | m2 | 3250 | 22 | 71500 | obmiar jak wyżej
1.3 | 04.08.01 45 23 33 20-8 | Przygotowanie podbudowy pod w-wy konstrukcyjne nawierchni poprzez klinowanie i wyrównanie betonem asfaltowym 0/12,8 w ilości 0,05t/m2 | m2 | 3250 | 11 | 35750 | obmiar jak wyżej
Razem poz. 1. Podbudowa | [5 empty] | 117000
2. Roboty nawierzchniowe
2.1 | 04.08.01 45 23 33 20 | Wyk. w-wy wiążącej z betonu asfaltowego 0/16 grub. 4 cm dla ruchu kat. KR 2 | m2 | 2015 | 22 | 44330 | km 0+000 - 0+650 = 650m x 3,1m = 2 015 m2
2.2 | 05.03.05 45 23 32 20 | Wyk. w-wy ścieralnej z betonu asfaltowego 0/16 grub. 4 cm dla ruchu kat. KR 1 | m2 | 1950 | 22 | 42900 | km 0+000 - 0+650 = 650m x 3,0m = 1 950m2
Razem poz. 2. Roboty nawierzchniowe | [5 empty] | 87230
3. Roboty ziemne i wykończeniowe
3.1 | 02.03.01 45 11 12 00-0 | Ręczne formowanie nasypów z ziemi dowiezionej sam. samowył. w gr. kat. III, wraz z ich zagęszcz. (uzupełnienie poboczy) | m3 | 146 | 32 | 4672 | km 0+000 - 0+650 = 650m x 0,75 x 2 = 975m x 0,15m = 146,25 m3
3.2 | 04.04.02 45 23 33 20 | Utwardzenie powierzchni poboczy poprzez wyk. podbudowy z kruszywa łamanego stabiliz. mechanicznie, w w-wie grub. 8cm | m2 | 715 | 10 | 7150 | km 0+000 - 0+650 = 650m x 0,55 x 2 = 715m2
Razem poz. 3. Roboty wykończeniowe | [5 empty] | 11822
4 | CENA NETTO (suma poz. od 1 do 3): |  |  |  |  | 216052
5 | PODATEK VAT (22% od poz. 4): |  |  |  |  | 47531.44
6 | CENA BRUTTO (suma poz. 4 i 5): |  |  |  |  | 263583.44

## ślepy
ŚLEPY KOSZTORYS
dla remontu drogi gminnej Dąbie - Biesów
nr 103 574 od km 0+000 do km 0+650
Lp. | Nr SST CPV | Wyszczególnienie robót | J.m. | Ilość jedn. | Cena jedn. | Wartość
1 | 2 | 3 | 4 | 5 | 6 | 7
1. Roboty przygotowawcze
1.1 | 01.01.01 45 11 27 30 | Roboty pomiarowe dla trasy drogi w terenie równinnym | km |  | 1500 | 0
Razem poz. 1. Roboty przygotowawcze | [5 empty] | 0
1. Podbudowa
2.1 | 04.01.01 45 23 33 20 | Wyk. koryta na poszerz. istn. jezdni, z profilowaniem i zagęszcz. podłoża, głęb. 30 cm, grunt kat. III | m2 |  | 12 | 0
2.2 | 04.02.01 45 23 33 20 | Wykonanie w-wy odcinającej o grub. 10 cm z piasku, na poszerzeniach istn. nawierzchni | m2 |  | 8 | 0
2.3 | 04.04.02 45 23 33 20 | Wykonanie podbudowy z kruszywa łamanego stabilizowanego mechanicznie w w-wie grub. 15 cm, na poszerzeniach istn. nawierzchni | m2 |  | 18 | 0
1.1 | 04.01.01 45 23 33 20 | Mechaniczne profilowanie istniejącej nawierzchni z kruszywa łamanego, do wymaganych spadków, wraz z zagęszczeniem | m2 | 3250 |  |  | km 0+000 - 0+650 = 650m x 5,0m = 3 250m2
1.2 | 04.04.02 45 23 33 20 | Wykonanie podbudowy z kruszywa łamanego stabilizowanego mechanicznie w w-wie grub. 20 cm, | m2 | 3250 |  |  | obmiar jak wyżej
1.3 | 04.08.01 45 23 33 20-8 | Przygotowanie podbudowy pod w-wy konstrukcyjne nawierchni poprzez klinowanie i wyrównanie betonem asfaltowym 0/12,8 w ilości 0,05t/m2 | m2 | 3250 |  |  | obmiar jak wyżej
Razem poz. 1. Podbudowa
2. Roboty nawierzchniowe
2.1 | 04.08.01 45 23 33 20 | Wyk. w-wy wiążącej z betonu asfaltowego 0/16 grub. 4 cm dla ruchu kat. KR 2 | m2 | 2015 |  |  | km 0+000 - 0+650 = 650m x 3,1m = 2 015 m2
2.2 | 05.03.05 45 23 32 20 | Wyk. w-wy ścieralnej z betonu asfaltowego 0/16 grub. 4 cm dla ruchu kat. KR 1 | m2 | 1950 |  |  | km 0+000 - 0+650 = 650m x 3,0m = 1 950m2
Razem poz. 2. Roboty nawierzchniowe
3. Roboty ziemne i wykończeniowe
3.1 | 02.03.01 45 11 12 00-0 | Ręczne formowanie nasypów z ziemi dowiezionej sam. samowył. w gr. kat. III, wraz z ich zagęszcz. (uzupełnienie poboczy) | m3 | 146 |  |  | km 0+000 - 0+650 = 650m x 0,75 x 2 = 975m x 0,15m = 146,25 m3
3.2 | 04.04.02 45 23 33 20 | Utwardzenie powierzchni poboczy poprzez wyk. podbudowy z kruszywa łamanego stabiliz. mechanicznie, w w-wie grub. 8cm | m2 | 715 |  |  | km 0+000 - 0+650 = 650m x 0,55 x 2 = 715m2
Razem poz. 3. Roboty wykończeniowe
4 | CENA NETTO (suma poz. od 1 do 3):
5 | PODATEK VAT (22% od poz. 4):
6 | CENA BRUTTO (suma poz. 4 i 5):

## inwestorski
Przedmiar robót Rozdz. IV.2
dla remontu drogi gminnej nr 103590 ul. Graniczna w Radomyślu Wielkim
na długości 160 m
Lp. | Nr SST CPV | Wyszczególnienie robót | J.m. | Ilość jedn.
1 | 2 | 3 | 4 | 5
1. Roboty przygotowawcze
1.1 | 01.01.01 45 11 27 30 | Roboty pomiarowe dla trasy drogi w terenie równinnym | km
Razem poz. 1. Roboty przygotowawcze
1. Podbudowa
2.1 | 04.01.01 45 23 33 20 | Wyk. koryta na poszerz. istn. jezdni, z profilowaniem i zagęszcz. podłoża, głęb. 30 cm, grunt kat. III | m2
2.2 | 04.02.01 45 23 33 20 | Wykonanie w-wy odcinającej o grub. 10 cm z piasku, na poszerzeniach istn. nawierzchni | m2
2.3 | 04.04.02 45 23 33 20 | Wykonanie podbudowy z kruszywa łamanego stabilizowanego mechanicznie w w-wie grub. 15 cm, na poszerzeniach istn. nawierzchni | m2
1.1 | 04.01.01 45 23 33 20 | Mechaniczne profilowanie istniejącej nawierzchni z kruszywa łamanego, do wymaganych spadków, wraz z zagęszczeniem <160m x 5,2 m> + <4*(6m*6) - 0,25*3,14*6*6> = 863 m2 | m2 | 863 | km 0+000 - 0+650 = 650m x 5,0m = 3 250m2
1.2 | 04.04.02 45 23 33 20 | Wykonanie podbudowy z kruszywa łamanego stabilizowanego mechanicznie, dolomitowego o gran. 0-63 mm, w w-wie grub. 15 cm po zagęszczeniu, (podbudowa dolna) <160m x 5,2 m> = 832+31=863 m2 | m2 | 863
1.3 | 04.04.02 45 23 33 20 | Wykonanie podbudowy z kruszywa łamanego stabilizowanego mechanicznie, dolomitowego o granul. 0-32 mm, w w-wie grub. 10 cm - warstwa górna podbudowy <160m x 5,1 m> + 31 = 816 m2 | m2 | 847 | obmiar jak wyżej
2. Roboty nawierzchniowe
2.1 | 04.08.01 45 23 33 20 | Wyk. w-wy wiążącej z betonu asfaltowego AC11W grub. 5 cm (po zagęszczeniu) <160m x 4,6 m> + 31 = 767 m2 | m2 | 767 | km 0+000 - 0+650 = 650m x 3,1m = 2 015 m2
2.2 | 05.03.05 45 23 32 20 | Wyk. w-wy ścieralnej z betonu asfaltowego AC11S grub. 4 cm (po zagęszczeniu) <160m x 4,5 m>+31 = 751 m2 | m2 | 751 | km 0+000 - 0+650 = 650m x 3,0m = 1 950m2
3. Roboty ziemne i wykończeniowe
3.1 | 02.03.01 45 11 12 00-0 | Ręczne formowanie nasypów z ziemi dowiezionej sam. samowył. w gr. kat. III, wraz z ich zagęszcz. (uzupełnienie poboczy) <45 m3> | m3 | 45 | km 0+000 - 0+650 = 650m x 0,75 x 2 = 975m x 0,15m = 146,25 m3
3.2 | 04.04.02 45 23 33 20 | Utwardzenie powierzchni poboczy poprzez wyk. podbudowy z kruszywa łamanego stabiliz. mechanicznie, w w-wie grub. 9 cm <160 m x 0,5 x 2> = 160 m2 | m2 | 160 | km 0+000 - 0+650 = 650m x 0,55 x 2 = 715m2