## Przedmiar
PRZEDMIAR ROBÓT - chodnik PIEŃ ROZDZ. IV.2 SIWZ
Nr | Nr spec. | Podstawa | Opis | Jedn. | Ilość | Obliczenia
1 | D-01.00.00 | Element | Roboty przygotowawcze
1.1 | D.01.01.01 | KNNR 1/111/1 | Geodezyjne wytyczenie pasa drogi gminnej oraz wykonanie operatu powykonawczego (inwentaryzacja) | km | 0.4325 | 0,001*(432,5)=0,4325
1.2 | D.02.01.01 | KNNR 1/113/1 | Usunięcie warstwy ziemi urodzajnej (humusu) za pomocą spycharek, grubość warstwy do 15·cm | m2 | 2044 | wg tabeli nr 1 - Tabela powierzchni zdjęcia humusu : 2044=2044
1.3 | D.01.02.04 | KNNR 6/802/2 | Rozebranie nawierzchni, tłuczeń grubość 15·cm, mechanicznie | m2 | 16.2 | wg tabeli nr 4 -Wykaz zjazdów - inwentaryzacja : 16,2=16,2
1.4 | D.01.02.04 | KNNR 6/802/6 | Rozebranie nawierzchni, nawierzchnia z betonu grubość 10·cm, mechanicznie | m2 | 34.2 | wg tabeli nr 4 -Wykaz zjazdów - inwentaryzacja : 34,2=34,2
1.5 | D.01.02.04 | KNNR 6/802/2 | Rozebranie nawierzchni ziemnych, grubość 15·cm, mechanicznie | m2 | 120.9 | wg tabeli nr 4 -Wykaz zjazdów - inwentaryzacja : 120,9=120,9
1.6 | D.01.02.04 | KNR 231/816/4 | Rozebranie ścianki czołowe i ławy betonowe | m3 | 2.7 | wg tabeli nr 4 -Wykaz zjazdów - inwentaryzacja : 2,7=2,7
1.7 | D.01.02.04 | KNR 231/816/1 | Rozebranie przepustów rurowych, rury PCV Fi·40·cm | m | 12 | wg tabeli nr 4 -Wykaz zjazdów - inwentaryzacja : 12=12
1.8 | D.01.02.04 | KNR 231/816/1 | Rozebranie przepustów rurowych, rury betonowe Fi·40·cm | m | 40 | wg tabeli nr 4 -Wykaz zjazdów - inwentaryzacja : 40=40
1.9 | D.01.02.04 | KNR 404/1103/1 | Wywiezienie gruzu z terenu rozbiórki przy mechanicznym załadowaniu i wyładowaniu w miejsce wskazane przez Inwestora na odległość do 9 km | m3 | 27 | 16,2*0,15+34,2*0,10+120,9*0,15+2,7+40,0*0,05*0,05*3,14=26,999
2 | D-02.00.00 | Element | Roboty ziemne
2.1 | D.02.01.01 | KNNR 1/210/3 (1) | Wykopy wykonywane na odkład koparkami podsiębiernymi, koparka 0,25-0,60, głębokość do 3·m, kategoria gruntu III-IV | m3 | 30 | wg Tabeli nr 2 - Objętości robót ziemnych : 30=30
2.2 | D.02.03.01 | KNNR 1/402/2 (1) | Formowanie i zagęszczanie nasypów z ziemi dostarczonej samochodami, grunt kategorii III-IV | m3 | 352 | wg Tabeli nr 2 - Objętości robót ziemnych : 382,0-30,0=352
2.3 | D.02.01.01 | KNNR 1/203/2 (1) | Roboty ziemne wykonywane koparkami podsiębiernymi z ziemi uzyskanej na odkład urobku samochodami samowyładowczymi na odległość do 1·km, koparka 0,25·m3, grunt kategorii III | m3 | 30 | Tabela j.w. : 30=30
2.4 | D.02.03.01 | KNR 201/202/1 | Dostarczenie gruntu budowlanego niewysadzinowego pod nasyp samochodami samowyładowczymi z odl. do 10km | m3 | 352
3 |  | Element | Odwodnienie terenu
3.1 | D.03.02.01 | KNNR 4/1308/3 | Przykanalik z rur typu PCV łączone na wcisk, Fi·200·mm | m | 9 | dług. : 3,0*3=9
3.2 | D.03.02.01 | KNNR 4/1424/1 | Studzienki ściekowe uliczne i podwórzowe, Fi·500·mm, z osadnikiem i syfonem | szt | 3
4 | D-04.00.00 | Element | Podbudowy
4.1 | D.04.01.01 | KNNR 6/103/1 | Profilowanie i zagęszczanie podłoża pod warstwy konstrukcyjne nawierzchni, wykonywane ręcznie, kategoria gruntu II-IV | m2 | 240 | pow. 30%- pow. chodnika+zjazdów+zatoki autob. : 0,3*(530,0+118,50+120,0+31,50)=240
4.2 | D.04.01.01 | KNNR 6/103/3 (1) | Profilowanie i zagęszczanie podłoża pod warstwy konstrukcyjne nawierzchni, wykonywane mechanicznie, kategoria gruntu II-VI, walec wibracyjny | m2 | 560 | pow. 70%- pow. chodnika+zjazdów+zatoki autob. : 0,7*(530,0+118,50+120,0+31,50)=560
4.3 | D.04.02.03 | KNNR 6/106/5 (1) | Warstwy odcinające, zagęszczanie mechaniczne, warstwa po zagęszczeniu 10·cm, kruszywo naturalne, grube | m2 | 800 | pow. chodnika+zjazdów : 530,0+118,5+120,0+31,50=800
4.4 | D.04.04.03 | KNNR 6/113/5 | Podbudowy z kruszyw łamanych, warstwa górna, po zagęszczeniu 10·cm-chodnik | m2 | 530 | pow. chodnika : 530,0=530
4.5 | D.04.04.03 | KNNR 6/113/1 | Podbudowy z kruszyw łamanych, warstwa dolna, po zagęszczeniu 15·cm - zjazdy | m2 | 118.5 | pow. zjazdów : 118,5=118,5
4.6 | D.04.04.03 | KNNR 6/113/1 | Podbudowy z kruszyw łamanych, warstwa dolna, po zagęszczeniu 15·cm - parking | m2 | 120 | pow. : 120,0=120
4.7 | D.04.04.03 | KNNR 6/113/5 | Podbudowy z kruszyw łamanych, warstwa górna, po zagęszczeniu 10·cm - dojscie | m2 | 31.5 | pow. : 31,50=31,5
5 | D-05.00.00 | Element | Nawierzchnia
5.1 | D.08.02.02 | KNNR 6/502/2 (2) | Chodniki z kostki brukowej betonowej, grubość 6·cm, podsypka cementowo-piaskowa z wypełnieniem spoin piaskiem, kostka kolorowa | m2 | 530 | 530=530
5.2 | D.08.02.02 | KNNR 6/502/3 (1) | Powierzchnia zjazdów i zatok z kostki brukowej betonowej, grubość 8·cm, podsypka cementowo-piaskowa z wypełnieniem spoin piaskiem, kostka szara | m2 | 118.5 | pow. zjazdy : 118,50=118,5
5.3 | D.08.02.02 | KNNR 6/502/2 (1) | Chodniki z kostki brukowej betonowej, grubość 6·cm, podsypka cementowo-piaskowa z wypełnieniem spoin piaskiem, kostka szara - dojście | m2 | 31.5
5.4 | D.08.02.02 | KNNR 6/502/3 (1) | Ciek przy krawędzi jezdni - nawierzchnia z kostki brukowej betonowej, grub. 8 cm, podsypka cementowo-piaskowa 1:3 gr. 5 cm z wypełnieniem spoin piaskiem, kostka kolorowa czarna | m2 | 97.5 | 390*0,25=97,5 m2
5.5 | D.03.02.01 | KNR 231/511/3 (1) | Nawierzchnie z płytami ażurowymi,podsypka piaskowa o wy. 40x60x8 cm, na podsypce cementowo-piaskowej - parking | m2 | 120
6 |  | Element | Element wykończeniowe
6.1 | D.02.03.01 | KNNR 1/503/3 | Plantowanie (obrobienie na czysto), skarpy i dno wykopów wykonywanych mechanicznie, kategoria gruntu I-III | m2 | 1317 | - wg tabeli nr 3 - Powierzchni plantowania skarp i dna rowów : 1317=1317
6.2 | D.09.01.01 | KNNR 1/507/1 | Humusowanie i obsianie skarp, humus grubości 5·cm | m2 | 1317 | - wg tabeli nr 3 - Powierzchni plantowania skarp i dna rowów : 1317=1317
6.3 | D.06.02.01 | KNNR 6/605/1 | Przepusty rurowe pod zjazdami, ławy fundamentowe z kruszywa łamanego | m3 | 5.34 | 89,0*0,4*0,15=5,34
6.4 | D.06.02.01 | KNNR 6/605/3 | Przepusty rurowe pod zjazdami, ścianki czołowe dla rur Fi 40·cm | szt | 20 | 10,0*2=20
6.5 | D.06.02.01 | KNNR 4/1308/6 | Przepusty rurowe pod zjazdami z rur PE Fi·400·mm | m | 89 | 89=89
6.6 | D.04.04.03 | KNNR 6/113/5 | Wykonanie profilowania zjazdów do granicy pasa drogowego z kruszyw łamanych, po zagęszczeniu 10·cm | m2 | 123
6.7 | D.06.04.01 | KNR 231/1403/6 | Oczyszczanie rowu z namułu, z wyprofilowaniem skarp, grubość namułu 30·cm | m | 314 | dług. rowu : 432,50-118,50=314
7 |  | Element | Roboty w zakresie budowy chodników
7.1 | D.08.01.01 | KNNR 6/403/3 | Krawężniki betonowe wystające 15x30, wraz z wykonaniem ław, ława betonowa z oporem z betonu B15, podsypka cementowo-piaskowa gr. 3 cm. | m | 432.5
7.2 | D.08.01.01 | KNNR 6/403/3 | Wykonanie ławy betonowej pod obrzeże z bet. B15 (C12/15) (0,04 m3 betonu/mb ławy) pod obrzeże na całej długości chodnika | m3 |  | 551*0,04=22 m3
7.3 | D.08.01.01 | KNNR 6/403/3 | Krawężniki betonowe "na płask" 15x30, wraz z wykonaniem ław, ława betonowa z oporem z betonu B15, podsypka cementowo-piaskowa gr. 3 cm. | m | 72
7.4 | D.08.03.01 | KNNR 6/404/5 | Obrzeża betonowe, 30x8·cm, podsypka cementowo-piaskowa gr. 5 cm, wypełnienie spoin zaprawą cementową | m | 551 | dług. chodnika+parkingu+dojscia : 480,0+2*15+2*8+2*9+2*3,5=551