## Kosztorys upr. UPZP
ROZDZIAŁ III. 1 SIWZ
KOSZTORYS OFERTOWY
NA WYKONANIE: „CHODNIKA PRZY DRODZE GMINNEJ PARTYNIA PRZEZ WIEŚ” (formularz do wypełnienia)
Nr. | Nr spec. | Opis | Jednostka | Ilość | Cena jedn. netto | Wartość netto
1 | D-01.00.00 | Roboty przygotowawcze.
1.1 | D-01.01.01 | Roboty pomiarowe przy liniowych robotach drogowych, trasa dróg w terenie równinnym wraz z geodezyjnym operatem powykonawczym | km | 0.3
1.2 | D-01.02.04 | Mechaniczne cięcie szczelin, w nawierzchni z mas mineralno-bitumicznych, głębokość cięcia 6 cm | m | 135
1.3 | D-01.02.04 | Rozebranie nawierzchni z betonu asfaltowego mechanicznie | m2 | 8.1
1.4 | D-01.02.04 | Przepusty rurowe pod zjazdami fi 40 cm - rozbiórka | m | 20
1.5 | D-01.02.04 | Rozbiórka ścianek czołowych | m3 | 2
1.6 | D-01.02.04 | Wywiezienie gruzu z terenu rozbiórki przy mechanicznym załadowaniu i wyładowaniu - wraz z utylizacją, transport do 5 km | m3 | 5.2
1.7 | D-02.01.01 | Zerwanie humusu koparkami przedsiębiernymi z transportem urobku samochodami samowyładowczymi na odległość do 5 km, koparka 0,40·m3, kategoria gruntu I-II gr warstwy humusu 10 cm | m3 | 109
2 | D-02.00.00 | Roboty ziemne
2.1 | D-02.01.01 | Roboty ziemne wykonywane koparkami podsiębiernymi, z transportem urobku samochodami samowyładowczymi na odległość do 1·km, koparka 0,40 m3, kategoria gruntu III-IV | m3 | 164
2.2 | D-02.01.01 | Wykopy z załadunkiem ręcznym i transportem na odległość 1 km, kategoria gruntu III | m3 | 41.14
2.3 | D-02.03.01 | Dostarczenie piasku | m3 | 98.25
2.4 | D-02.03.01 | Wykonanie nasypów ręcznie wraz z zagęszczeniem | m3 | 194
2.5 | D-02.03.01 | Plantowanie (obrobienie na czysto), skarpy nasypu, ręcznie, kategoria gruntu I-III | m2 | 325
3 | D-03.00.00 | Odwodnienie korpusu drogowego
3.1 | D-03.02.01 | Studnie rewizyjne z kręgów żelbetowych Fi·1000·mm wykonane metodą studniarską | szt | 4
3.2 | D-03.02.01 | Studzienki ściekowe uliczne, Fi·500·mm, z osadnikiem bez syfonu | szt | 4
3.3 | D-03.02.01 | Podłoża pod kanały i obiekty z materiałów sypkich, grubość 15·cm | m3 | 8.1
3.4 | D-03.02.01 | Kanały z rur typu PVC SN8 SDR 34 łączone na wcisk, Fi·200·mm - przykanaliki | m | 10
3.5 | D-03.02.01 | Kanały z rur typu PEHD łączone na wcisk, fi·40 cm SN8, SDR34 | m | 135
3.6 | D-03.02.01 | Umocnienie skarp płytami ażurowymi | m2 | 81
4 | D-04.00.00 | Podbudowy
4.1 | D-04.01.01 | Profilowanie i zagęszczanie podłoża pod warstwy konstrukcyjne nawierzchni, wykonywane ręcznie, kategoria gruntu II-IV | m2 | 539.1
4.2 | D-04.02.03 | Warstwy odcinające, zagęszczanie ręczne, warstwa po zagęszczeniu 10·cm, piasek | m2 | 539.1
4.3 | D-04.05.01 | Podbudowy z gruntu stabilizowanego, cementem w betoniarce 2,5MPa, warstwa po zagęszczeniu 15·cm | m2 | 67.5
4.4 | D-04.04.03 | Podbudowy z kruszyw łamanych,po zagęszczeniu 20·cm - stabilizacja mechaniczna | m2 | 94.5
4.5 | D-04.04.03 | Podbudowy z kruszyw łamanych, warstwa górna, po zagęszczeniu 10·cm | m2 | 423
4.6 | D-04.04.03 | Podbudowy z kruszyw łamanych, po zagęszczeniu 20·cm- stabilizacja mechaniczna | m2 | 49
5 | D-05.00.00 | Nawierzchnia
5.1 | D 05.03.23 | Ciek przy krawężniku wraz z poboczem utwardzonym- nawierzchnia z kostki brukowej betonowej, grubość 8·cm, podsypka cementowo-piaskowa 1:3 gr 5 cm z wypełnieniem spoin piaskiem, kostka kolorowa kolor czarny | m2 | 67.5
5.2 | D-05.03.23 | Nawierzchnia zjazdów z kostki brukowej betonowej, grubość 8·cm, podsypka cementowo-piaskowa 1:3 gr. 5 cm z wypełnieniem spoin piaskiem, kostka kolorowa czarna | m2 | 27
6. | D-08.00.00 | Elementy ulic
6.1 | D-08.01.01 | Krawężniki wraz z wykonaniem ław, krawężniki betonowe wystające 15x30·cm, ława betonowa gr.15cm z oporem z B-15 (C12/15), podsypka cementowo-piaskowa gr. 3 cm. | m | 135
6.2 | D-08.02.02 | Chodniki z kostki brukowej betonowej, grubość 6·cm, podsypka cementowo-piaskowa 1:4 gr. 5 cm z wypełnieniem spoin piaskiem, kostka kolorowa - kolor czerwony | m2 | 423
6.3 | D-08.02.02 | Ustawienie krawężników betonowych w pozycji na płask, krawężniki betonowe wystające 15x30·cm, ława betonowa z oporem gr.15cm z B-15 (C12/15), podsypka cementowo-piaskowa gr. 3 cm | m2 | 36
6.4 | D-08.01.01 | Wykonanie ławy betonowej pod obrzeże z bet. B15 (C12/15) (0,04 m3 betonu/mb ławy) pod obrzeże na całej długości chodnika | m3 | 17
6.5 | D-08.03.01 | Obrzeża betonowe 30x8·cm, podsypka cementowo-piaskowa 1:3, gr. 3 cm, na istniejącej ławie betonowej | m | 429
6.6 | D-09.01.01 | Humusowanie skarp nasypów, humus grubości 5·cm z obsianiem trawą | m2 | 500
7. |  | Zjazdy c.d robót
7.1 | D-01.02.04 | Rozebranie istniejących nawierzchni zjazdów z kruszywa grubości naw. 15 cm | m2 | 27
7.2 | D-06.02.01 | Wykonanie przepustów pod zjazdami z rur PEHD (SN8) fi 50 cm na ławie z pospółki grub. 20 cm | m | 24
7.3 | D-06.02.01 | Ścianki czołowe pod zjazdami dla przepustów o śr. 50 cm z betonu zbrojonego (C20/25) - prefabrykaty | szt | 8
8. | Wartość netto (poz. od 1-7.3)
9. | Podatek VAT od poz. 8. (23 %)
10. | Cena brutto (poz.8+9)
….......................................................
podpis Wykonawcy