## Kosztorys upr. - Formuła II
Rozdział IV SIWZ
Przedmiar robót "Budowa chodnika dla pieszych w miejscowości Radomyśl Wielki przy drodze gminnej Radomysl Wielki-Pień (przy ul. Rolnej) o długości km 0+000 - 0+360
Nr | STWiOR | Podstawa | Opis | Jedn | Ilość | Obliczenia
1. |  | Element | Roboty przygotowawcze
1.1 | D.01.01.01 | KNNR 1/111/1 | Geodezyjne wytyczenie pasa drogi gminnej oraz wykonanie operatu powykonawczego (inwentaryzacja) | km | 0.36 | 0,001*(360)=0,36 km
1.2 | D.01.02.02 | KNNR 1/113/1 | Usunięcie warstwy ziemi urodzajnej (humusu) za pomocą spycharek, grubość warstwy do 15·cm | m2 | 1551 | wg tabeli nr 1 - Tabela powierzchni zdjęcia humusu : 1551 m3
1.3 | D.01.02.04 | KNR 231/804/3 | Rozebranie nawierzchni, tłuczeń grubość 15·cm, mechanicznie | m2 | 16 | wg tabeli nr 7 -Wykaz zjazdów - inwentaryzacja : 16=16 m2
1.4 | D.01.02.04 | KNR 231/801/3 | Rozebranie nawierzchni, nawierzchnia z betonu grubość 12·cm, mechanicznie | m2 | 19 | wg tabeli nr 7 -Wykaz zjazdów - inwentaryzacja : 19=19 m2
1.5 | D.01.02.04 | KNNR 6/803/3 | Rozebranie nawierzchni - kostka nieregularna na podsypce cementowo-piaskowej,mechanicznie | m2 | 41 | wg tabeli nr 7 -Wykaz zjazdów - inwentaryzacja : 41 = 41 m2
1.6 | D.01.02.04 | KNR 231/812/3 | Rozebranie ścianki czołowe (murki) betonowe i ławy betonowe | m3 | 1.8 | wg tabeli nr 7 -Wykaz zjazdów - inwentaryzacja : 1,8 = 1,8 m3
1.7 | D.01.02.04 | KNR 231/816/1 | Rozebranie przepustów rurowych, rury PVC fi·40·cm | m | 5 | wg tabeli nr 7 -Wykaz zjazdów - inwentaryzacja : 5m = 5 m
1.8 | D.01.02.04 | KNR 231/816/1 | Rozebranie przepustów rurowych, rury betonowe fi·30·cm | m | 22 | wg tabeli nr 7 -Wykaz zjazdów - inwentaryzacja : 22=22 m
1.9 | D.01.02.04 | KNR401/108/11 | Wywiezienie gruzu z terenu rozbiórki przy mechanicznym załadowaniu i wyładowaniu w miejsce wskazane przez Inwestora na osdległośc do 9 km | m3 | 9.5 | 19*0,12+16*0,15+1,8+41*0,06+22*0,1*0,6*0,4 = 9,5 m3
2. |  | Element | Roboty ziemne
2.1 | D.02.01.01 | KNNR 1/210/3 (1) | Wykopy wykonywane na odkład koparkami podsiębiernymi, koparka 0,25-0,60, głębokość do 3·m, kategoria gruntu III-IV | m3 | 118 | wg Tabeli nr 3 - Objętości robót ziemnych : 118=118 m3
2.2 | D.02.03.01 | KNNR 1/402/2 (1) | Formowanie i zagęszczanie nasypów z ziemi dostarczonej samochodami, grunt kategorii III-IV | m3 | 157 | wg Tabeli nr 3 - Objętości robót ziemnych : = 275 - 118=157 m3
2.3 | D.02.01.01 | KNNR 1/203/2 (1) | Roboty ziemne wykonywane koparkami podsiębiernymi z ziemi uzyskanej na odkład urobku samochodami samowyładowczymi na odległość do 1·km, koparka 0,25·m3, grunt kategorii III | m3 | 118 | Tabela j.w. : 118=118 m3
2.4 | D.02.03.01 | KNR 201/202/1 | Dostarczenie gruntu budowlanego niewysadzinowego pod nasyp samochodami samowyładowczymi z odl. do 10km | m3 | 157 | 157=157 m3
3. |  | Element | Podbudowy
3.1 | D.04.01.01 | KNNR 6/103/1 | Profilowanie i zagęszczanie podłoża pod warstwy konstrukcyjne nawierzchni, wykonywane ręcznie, kategoria gruntu II-IV | m2 | 239 | pow. 30%- pow. chodnika+zjazdów+zatoki autob. : 0,3*(612+185)= 239 m2
3.2 | D.04.01.01 | KNNR 6/103/3 (1) | Profilowanie i zagęszczanie podłoża pod warstwy konstrukcyjne nawierzchni, wykonywane mechanicznie, kategoria gruntu II-VI, walec wibracyjny | m2 | 558 | pow. 70%- pow. chodnika+zjazdów+zatoki autob. : 0,7*(612+185)= 558 m2
3.3 | D.04.02.03 | KNNR 6/106/6(1) | Warstwy odcinające, zagęszczanie mechaniczne, warstwa po zagęszczeniu 15·cm, kruszywo naturalne(pospółka) | m2 | 797 | pow. chodnika+zjazdów : 612+185)= 797m2
3.4 | D.04.04.03 | KNNR 6/113/1 | Podbudowy z kruszyw łamanych, warstwa dolna, po zagęszczeniu 15·cm-chodnik + zjazdy | m2 | 797 | pow. chodnika+zjazdów : 612+185)= 797m2
3.5 | D.04.04.03 | KNNR 6/106/5 | Warstwy odcinające, zagęszczanie mechaniczne, warstwa po zagęszczeniu 10·cm, kruszywo naturalne(pospółka) (powierzchn. do granicy pasa drogow.) | m2 | 29 | zg. z tabel. Nr 7
4. |  | Element | Nawierzchnia
4.1 | D.08.02.02 | KNNR 6/502/2 (1) | Chodniki z kostki brukowej betonowej, grubość 6·cm, podsypka cementowo-piaskowa z wypełnieniem spoin piaskiem, kostka kolorowa czerwona | m2 | 540 | 360 m *1,5 m=540 m2
4.2 | D.08.02.02 | KNNR 6/502/3(1) | Nawierzchnia zjazdów i zatok z kostki brukowej betonowej, grubość 8·cm, podsypka cementowo-piaskowa z wypełnieniem spoin piaskiem, kostka czarna | m2 | 185 | pow. zjazdy : 185=185 m2
4.3 | D.04.04.03 | KNNR 6/113/1 (2) | Nawierzchnia zjazdów z kruszyw łamanych, warstwa górna po zagęszczeniu 15 cm (powierzchnia do granicy pasa drogowego) | m2 | 29 | zg. z tabel. Nr 7
4.4 | D.29.15.01 | KNR 231/511/3 (1) | Nawierzchnie skarp rowu z płyt ażurowych o wym. 40x60x8 cm, na podsypce cementowo-piaskowej w newralgicznych punktach | m2 | 55 | (20x0,6)+(40x0,6)+(32*0,6)
5. |  | Element | Element wykończeniowe
5.1 | D.02.03.01 | KNNR 1/503/3 | Plantowanie (obrobienie na czysto), skarpy i dno wykopów wykonywanych mechanicznie, kategoria gruntu I-III | m2 | 732 | 732=732 m2 wg. Tabeli nr 5
5.2 | D.06.02.01 | KNR 231/1404/1 | Oczyszczenie przepustów z namułu , przepusty fi 400 mm, gr. namułu do 50% jego średnicy | m | 7 | 7 m = 7 m
5.3 | D.06.04.01 | KNR 231/1403/2 (1) | Oczyszczanie rowu z namułu, z wyprofilowaniem skarp, grubość namułu 40·cm | m | 390 | 360+30 m
6. |  | Element | Odwodnienie pasa drogowego
6.1 | D.06.02.01 | KNNR 6/605/1 | Przepusty rurowe pod zjazdami, ławy fundamentowe z kruszywa łamanego | m3 | 3 | (2+48)*0,4*0,15
6.2 | D.06.02.01 | KNNR 6/605/3 | Przepusty rurowe pod zjazdami, ścianki czołowe dla rur Fi 40·cm | szt | 17 | (8*2)+1
6.3 | D.06.02.01 | KNRW 218/408/6 | Przepusty rurowe pod zjazdami z rur PEHD Fi·400·mm | m | 48 | 48 m =48 m (zg. z tabelą nr 7)
6.4 | D.06.02.01 | KNRW 218/408/6 | Przedłużenie istniejącego przepustu pod drogą z rur betonowych zbrojonych, łączonych kielichowo fi 400 mm | m | 2 | 2 m=2 m
6.5 | D.03.02.01 | KNRW 218/524/2 | Studzienki ściekowe uliczne betonowe kompletne fi 500 mm z osadnikiem bez syfonu | szt | 4 | 4 szt=4 szt
6.6 | D.03.02.01 | KNRW 218/408/3 | Przykanaliki z rur typu PVC łączone na wcisk fi 250 mm | m | 15 | 4,5 m +3,5 m + 3,5 m +3,5 m
7. |  | Element | Roboty w zakresie budowy chodników |  |  | =
7.1 | D.04.06.01 | KNR 231/402/3 | Ławy pod ściek, betonowa z betonu B15 (C12/15), grub. 15 cm i szer. 0,5 m | m3 | 27 | 360 m x 0,5m x 0,15 m
7.2 | D.08.02.02 | KNNR 6/502/3 | Ściek z kostki brukowej betonowej, grubości 8 cm na podsypce cementowo-piaskowej 1:3 gr. 5 cm, z wypełnieniem spoin piaskiem, kostka czarna | m2 | 180 | 360 m x 0,5m
7.3 | D.08.01.01 | KNNR 6/403/3 | Krawężniki betonowe wystające 15x30, wraz z wykonaniem ław, ława betonowa z oporem z betonu B15 (C12/15), podsypka cementowo-piaskowa 1:3 gr. 3 cm. | m | 312 | 312 m = 312 m
7.4 | D 08.03.01 | KNNR 6/403/3 | Wykonanie ławy betonowej pod obrzeże z bet. B15 (C12/15) (0,04 m3 betonu/mb ławy) pod obrzeże na całej długości chodnika | m3 | 13.5 | 336 m x 0,04 m3/mb
7.5 | D.08.01.01 | KNNR 6/403/3 | Krawężniki betonowe "na płask" 15x30, wraz z wykonaniem ław, ława betonowa z oporem z betonu B15 (C12/15), podsypka cementowo-piaskowa 1:3 gr. 3 cm. | m | 96 | 96 m = 96 m
7.6 | D.08.03.01 | KNNR 6/404/5 | Obrzeża betonowe, 30x8·cm, podsypka cementowo-piaskowa 1:3 gr. 3 cm, wypełnienie spoin zaprawą cementową | m | 336 | 312 m + 24 m