## Przedmiar- wodociąg
Rozdział IV do SWZ
PRZEDMIAR ROBÓT
„Budowa sieci wodociągowej DN 160 do strefy przemysłowej w Podborzu, zbiornika wody czystej w Partyni o poj. 200 m3 i oczyszczalni ścieków bytowych w Dulczy Wielkiej”
Budowa sieci wodociągowej DN 160 do strefy przemysłowej w Podborzu
Lp. | Podstawa | Przedmiar robót | Jednostka | Ilość
1 | 2 | 3 | 4 | 5
1 |  | Roboty ziemne
1.1 | KNNR 1/111/1 | Roboty pomiarowe przy liniowych robotach ziemnych, trasa dróg w terenie równinnym | km | 3.2
1.2 | KNNR 1/210/3 (2) | Wykopy oraz przekopy wykonywane na odkład koparkami podsiębiernymi, koparka 0,25-0,60, głębokość do 3·m, kategoria gruntu III-IV | m3 | 4878
1.3 | KNNR 1/307/4 | Wykopy liniowe szerokości 0,8-2,5·m o ścianach pionowych z ręcznym wydobyciem urobku w gruntach suchych, głębokości do 3,0·m, kategoria gruntu III-IV | m3 | 542
1.4 | KNNR 1/214/5 (1) | Zasypanie wykopów fundamentowych podłużnych, punktowych, rowów, wykopów obiektowych, ubijaki, grubość w stanie luźnym 25·cm, kategoria gruntu III-IV | m3 | 4576.89
1.5 | KNNR 1/504/2 | Ręczne rozplantowanie ziemi wydobytej z wykopów, (w ilości 1·m3/mb) kategoria gruntu III | m3 | 843.11
2 |  | Roboty montażowe
2.1 | KNNR 4/1105/4 | Zasuwy żeliwne klinowe owalne kołnierzowe z obudową, Fi·150·mm | kpl | 9
2.2 | KNNR 4/1701/3 | Trójniki wbudowane do istniejących rurociągów PCV Dn:150mm | kpl | 2
2.3 | KNNR 4/1119/3 | Hydranty pożarowe i zdroje uliczne, nadziemne Fi·80·mm | kpl | 5
2.4 | KNNR 4/1105/2 | Zasuwy żeliwne klinowe owalne kołnierzowe z obudową, Fi·80·mm | kpl | 5
2.5 | KNNR 4/1014/4 | Kształtki żeliwne ciśnieniowe kołnierzowe, Fi·150·mm - Trójnik 160/80 | szt | 5
2.6 | KNNR 4/1012/1 (6) | Montaż kształtek ciśnieniowych PE, PEHD o łączeniach zgrzewano-kołnierzowych (tuleje kołnierzowe na luźny kołnierz), Fi·90·mm, PE-HD | szt | 5
2.7 | KNNR 4/1012/3 (2) | Montaż kształtek ciśnieniowych PE, PEHD o łączeniach zgrzewano-kołnierzowych (tuleje kołnierzowe na luźny kołnierz), Fi·160·mm, PE-HD | szt | 10
2.8 | KNNR 4/1009/7 (2) | Montaż rurociągów z rur polietylenowych (PE, PEHD), Fi·160·mm - PEHD100 PN10 SDR17 | m | 2168.5
2.9 | KNNR 4/1009/3 (2) | Montaż rurociągów z rur polietylenowych (PE, PEHD), Fi·90·mm - PEHD100 PN10 SDR17 | m | 5
2.10 | KNNR 4/1010/7 (2) | ANALOGIA - montaż łuków fi 160mm | złącze | 78
2.11 | KNNR 4/1413/5 (1) | Studnia wodomierzowa betonowa śr. 2000mm gł. 2,0m z włazem typu lekkiego, wraz z wyposażeniem | szt | 1
2.12 | KNNR 4/1206/6 (3) | Przewierty maszyną do wierceń poziomych WP 15/25, rurami Dn·150-250·mm, grunt kategorii III-IV -ANALOGIA- przewiert sterowany, rura ochronna Dn250mm PEHD100 PN10 SDR17 | m | 349.5
2.13 | Kalkulacja indywidualna | Uszczelnienie końców rur ochronnych Dn250mm | szt | 14
2.14 | KNNR 4/1206/6 (1) | Przewierty maszyną do wierceń poziomych WP 15/25, do 40·m, rurami Dn·150-250·mm, grunt kategorii III-IV - ANALOGIA- przewiert rurą Dn160mm PEHD100 PN10 SDR17 | m | 675.5
2.15 | KNNR 4/1209/1 | Przeciąganie rurociągów prowadzonych w rurach ochronnych, Dn·100-300·mm - Rura przewodowa PEHD100 PN10 SDR17 Dn160mm w rurze ochronnej Dn250 na płozach typu BR15mm | m | 349.5
2.16 | KNNR 4/1010/7 (2) | Połączenie rur polietylenowych, ciśnieniowych PE, PEHD metodą zgrzewania czołowego, Fi 160·mm, z agregatem | złącze | 232
2.17 | KNNRW 9/814/1 | Zabezpieczenie istniejących kabli energetycznych, rury ochronne dwudzielne PVC, do Fi·110·mm | m | 6
2.18 | KNNR 4/1411/2 | Podłoża pod kanały i obiekty z materiałów sypkich, grubość 15·cm | m3 | 260.82
2.19 | KNNR 4/1411/3 | Podłoża pod kanały i obiekty z materiałów sypkich, grubość 20·cm - obsypka i zasypka rurociągu | m3 | 582.29
2.20 | KNR 219/219/1 | Oznakowanie trasy rurociągu ułożonego w ziemi taśmą z tworzywa sztucznego - taśma sygnalizacyjna | m | 2173.5
2.21 | KNR 219/219/1 | Oznakowanie trasy rurociągu ułożonego w ziemi taśmą z tworzywa sztucznego - taśma znakująca | m | 2173.5
2.22 | KNNR 4/1606/2 | Próba wodna szczelności sieci wodociągowych z rur typu HOBAS, PCW, PVC, PE, PEHD, (rurociąg 200·m) Dn·160·mm | próba | 15
2.23 | KNNR 4/1612/1 | Jednokrotne płukanie sieci wodociągowej, (rurociąg 200·m) Dn·do 150·mm | odcinek | 15
2.24 | KNNR 4/1611/1 | Dezynfekcja rurociągów sieci wodociągowej, (rurociąg 200·m) Dn·do 150·mm | odcinek | 15
3 |  | Rozbiórki i odtworzenie chodników
3.1 | KNNR 6/803/2 | Rozebranie nawierzchni z kostki kamiennej i klinkieru drogowego, kostka nieregularna na podsypce cementowo-piaskowej, ręcznie | m2 | 30
3.2 | KNNR 6/806/8 | Obrzeża trawnikowe 8x30·cm na podsypce piaskowej - rozebranie | m | 40
3.3 | KNR 231/812/3 | Rozebranie ław pod krawężniki, ławy z betonu | m3 | 1.6
3.4 | KNR 231/402/4 | Ławy pod krawężniki, betonowa z oporem | m3 | 1.6
3.5 | KNNR 6/404/3 | Obrzeża betonowe, 30x8·cm, podsypka piaskowa, wypełnienie spoin piaskiem - obrzeża z demontażu | m | 40
3.6 | KNNR 6/112/6 | Podbudowy z kruszyw naturalnych, warstwa górna, po zagęszczeniu 15·cm | m2 | 30
3.7 | KNNR 6/502/2 (1) | Chodniki z kostki brukowej betonowej, grubość 6·cm, podsypka cementowo-piaskowa z wypełnieniem spoin piaskiem, kostka z demontażu | m2 | 30