## Kosztorys uproszczony
Rozdział IV do SWZ
PRZEDMIAR ROBÓT
„Budowa sieci wodociągowej DN 160 do strefy przemysłowej w Podborzu, zbiornika wody czystej w Partyni o poj. 200 m3 i oczyszczalni ścieków bytowych w Dulczy Wielkiej”
Budowa zbiornika wody czystej w Partyni o poj. 200 m3
Numer | Kod CPV | Nr spec. | Kod_ind. | Podstawa | PRZEDMIAR ROBÓT - ZBIORNIK V 200m3 W MIEJSCOWOŚCI PARTYNIA | Notatka | Jednostka | Ilość | Krotność | Cena jedn. z krotnością | Wartość z narzutami
|  |  |  | Kosztorys | Kostorys ofertowy na wykonanie zbiornika V200 w miejscowosci Partynia
1 |  |  |  | Element | Element Zbiornuik V200 m3 Partynia - RUROCIĄGI
1.1 |  |  |  | KNR 201/120/3 | Roboty pomiarowe przy liniowych robotach ziemnych, trasa rowów melioracyjnych w terenie równinnym |  | km | 0.059 | 1
1.2 |  |  |  | KNR 201/217/6 | Wykopy oraz przekopy wykonywane koparkami podsiębiernymi na odkład, koparka 0,40·m3, grunt kategorii III , grunt oblepiajacy naczynia robocze |  | m3 | 88.5 | 1
1.3 |  |  |  | KNR 201/317/5 (1) | Wykopy liniowe o ścianach pionowych pod fundamenty, rurociągi i kolektory w gruntach suchych z wydobyciem urobku łopatą lub wyciągiem ręcznym, głębokość do 3.0·m, kategoria gruntu III-IV, szerokość wykopu 0.8-1.5·m |  | m3 | 7.08 | 1
1.4 |  |  |  | KNNR 4/1411/4 | Podłoża pod kanały i obiekty z materiałów sypkich, grubość 30·cm =- (podsypka +obsypka) analogia |  | m3 | 7.08 | 1
1.5 |  |  |  | KNR 201/320/5 (1) | Ręczne zasypywanie wykopów liniowych o ścianach pionowych, głębokość do 3.0·m, kategoria gruntu III-IV, szerokość wykopu 0.8-1.5·m analogia Docieplenie wodociągu |  | m3 | 2.979 | 1
1.6 |  |  |  | KNR 201/320/2 (1) | Ręczne zasypywanie wykopów liniowych o ścianach pionowych, głębokość do 1.5·m, kategoria gruntu III-IV, szerokość wykopu 0.8-1.5·m - zasypanie rurociągu |  | m3 | 10.62 | 1
1.7 |  |  |  | KNR 201/230/1 (1) | Zasypywanie wykopów spycharkami, przemieszczanie na odległość do 10·m, grunt kategorii I-III, spycharka 55·kW (75·KM) |  | m3 | 56.64 | 1
1.8 |  |  |  | KNNR 4/1612/3 | Jednokrotne płukanie sieci wodociągowej, (rurociąg 200·m) Dn·250·mm |  | odcinek 200 m | 2 | 1
1.9 |  |  |  | KNR 920/305/2 | Studzienki niewłazowe o głębokości do 2,0 m - rura trzonowa korugowana (karbowana) 400 lub 425 mm z rurą trzonową korugowaną ( karbowana) z przyktycviem stożkiem betoniowym i włazem\ |  | szt | 1 | 1
1.10 |  |  |  | KNR 920/404/7 | Analogia - montaż zasuwy z żeliwa sferoldalnego kołniwrzowe o średnicy 150 mm |  | szt | 1 | 1
1.11 |  |  |  | KNRW 218/801/3 | Trójniki wbudowane do istniejących rurociągów, rurociągi Fi·150·mm - podłączenie instalacji do sieci wodociągowej |  | kpl | 1 | 1
1.12 |  |  |  | KNRW 219/306/2 (1) | Rury ochronne (osłonowe), Fi·63 mm, PE |  | m | 46 | 1
2 |  |  |  | Element | Element Przełożenie wpustu deszczowego
2.1 |  |  |  | KNR 218/625/1 | Studzienki ściekowe z gotowych elementów, uliczna betonowa, Fi·500·mm z osadnikiem i syfonem |  | szt | 1 | 1
3 |  |  |  | Element | Element Zbiornik
3.1 |  |  |  | KNR 201/215/4 | Wykopy oraz przekopy wykonywane koparkami przedsiębiernymi na odkład, koparka 0,25·m3, grunt kategorii III |  | m3 | 87.91 | 1
3.2 |  |  |  | KNR 209/102/3 | Wykonanie podbudowy, z pospółki zagęszczonej mechanicznie walcem, w torowiskach bez podkładów |  | m3 | 28.358 | 1
3.3 |  |  |  | KNR 202/205/1 (2) | Płyty fundamentowe żelbetowe, płyty, beton podawany pompą beton B-20 |  | m3 | 6.623 | 1
3.4 |  |  |  | KNNR 4/2001/4 | Płyty denne komór żelbetowych o grubości 20-50 cm - analogia |  | m3 | 25.792 | 1
3.5 |  |  |  | KNNRW 3/205/4 | Izolacja pionowa z 2 warstw papy murów ze ścianką dociskową 1/2 cegły i zasypaniem wykopu w gruncie nienawodnionym i odwozem ziemi samochodem, izolacja z papy termozgrzewalnej, mury nieotynkowane |  | m2 | 19.786 | 1
3.6 |  |  |  | Kalkulacja indywidualna | ZBIORNIK WODOCIĄGOWY WODY CZYSTEJ V=200m3 KOMPLET DOSTAWA I MONTAŻ . W KOMPLECIE ; ZBIORNIK WRAZ Z KRÓCCAMI +ARMATURAODCINAJĄCA 9 WEWNĘTRZNA I ZEWNĘTRZNA )+ RUROCIAGI WEWNĘTRZNE |  | kpl | 1 | 1
3.7 |  |  |  | KNR 202/1901/4 | Umocnienie dna i skarp zbiorników terenowych, płyty chodnikowe |  | m2 | 30 | 1
3.8 |  |  |  | KNR 11/321/1 | Chodniki z kostki betonowej "Polbruk" grubości 60·mm na podsypce cementowo-piaskowej grubości 50·mm z wypełnieniem spoin piaskiem, typ·40 |  | m2 | 25.3 | 1
4 |  |  |  | Element | Element - HYDROFORNIA
4.1 |  |  |  | KNR 708/904/2 | Przekucie otworów przez ściany i stropy w betonie |  | dm3 | 42.743 | 1
4.2 |  |  |  | Kalkulacja indywidualna | Obsadzenie przepustów w ścianach z betonu; długosc przebician do 50 cm , otwór o pow. 0,05 m2 |  | szt | 1 | 1
4.3 |  |  |  | KNRW 218/220/5 | Przepustnica kołnierzowa z wykładziną elastomerową, Fi·200·mm |  | kpl | 1 | 1