## Przedmiar
Rozdział III do SWZ
Kosztorys ofertowy
„Budowa sieci wodociągowej DN 160 do strefy przemysłowej w Podborzu, zbiornika wody czystej w Partyni o poj. 200 m3 i oczyszczalni ścieków bytowych w Dulczy Wielkiej”
Budowa zbiornika wody czystej o pojemności min. 200m3 na działce nr 269/1 położonej w m. Partynia, gm. Radomyśl Wielki
Nr poz. | Podstawa | Opis robót | Jm | Ilość | Cena jednostkowa | Wartość netto z narzutami
1 | 2 | 3 | 4 | 5 | 6 | 7
1. Grupa robót: 45310000-3 - Dział: Instalacje elektryczne
1 | KNNR 5 1201/04 | Osadzanie w ścianie kołków kotwiących M10 (Krotność= 4) | szt | 4
2 | KNNR 5 0405/06 | Montaż konstrukcji skrzynek lub rozdzielnic o masie do 10kg przez przykręcenie do gotowego podłoża - rozdzielnica RN1x6 wyposażona wraz z podłączeniem do istn RG | szt | 1
3 | KNR 7-08 0701/01 | Montaż szaf i tablic pomiarowych, regulacyjnych i sterowniczych jednopolowych, lub pierwszego pola z zabudowaniem konstrukcji wsporczej - Szafa sterownicza SZS + sterownik PLC + panel operatorski + oprogramowanie | kpl | 1
4 | KNNR 5 1102/06 | Osadzanie konstrukcji wsporczych o masie do 5kg w otworach z zabetonowaniem - 2 mocowania | szt | 2
5 | KNNR 5 0404/04 | Montaż tablicy rozdzielczej elektrycznej o masie do 50kg - Skrzynki SV | szt | 2
6 | KNNR 5 1201/01 | Osadzanie w ścianie lub stropie kołków plastykowych rozporowych (Krotność= 2) | szt | 5
7 | KNNR 5 1101/02 | Przykręcenie konstrukcji wsporczych o masie do 1kg do gotowego podłoża - 2 mocowania - wsporniki korytek kablowych | szt | 5
8 | KNNR 5 1105/08 | Montaż przez przykręcanie do gotowych otworów korytek o szerokości do 200mm - korytko 50x42 | m | 5
9 | KNNR 5 0103/06 | Układanie rur winidurowych o średnicy do 28mm na tynku na podłożu innym niż betonowe | m | 5
10 | KNNR 5 0713/01 | Układanie kabli o masie do 0,5kg/m w rurach, pustakach lub kanałach zamkniętych - YKY5x4mm2 | m | 7
11 | KNNR 5 0713/01 | Układanie kabli o masie do 0,5kg/m w rurach, pustakach lub kanałach zamkniętych - YKY4x1,5mm2 | m | 10
12 | KNNR 5 0713/01 | Układanie kabli o masie do 0,5kg/m w rurach, pustakach lub kanałach zamkniętych - YKSY14x1,5mm2 | m | 10
13 | KNR 7-08 0510/01 | Montaż przewodów sygnałowych z przewodów kabelkowych kompensacyjnych lub kabli sygnalizacyjnych prowadzone w korytkach lub wciągane do rur instalacyjnych o masie do 1kg/m - YvKSLYekw 2x1mm2 | m | 10
14 | KNNR 5 1209/11 | Przebijanie otworów długości do 30cm i średnicy 60mm w ścianach lub stropach betonowych + uszczelnienie przejścia | otworów | 1
15 | KNNR 5 0701/03 | Ręczne kopanie rowów dla kabli w gruncie kategorii IV | m3 | 26.4
16 | KNNR 5 0706/02 | Nasypanie warstwy piasku na dnie rowu kablowego o szerokości do 0,6m (Krotność= 2) | m | 55
17 | KNNR 5 0705/01 | Ułożenie rur osłonowych z PCW o średnicy do 140mm - Rura 50 | m | 45
18 | KNR 7-08 0510/01 | Montaż przewodów sygnałowych z przewodów kabelkowych kompensacyjnych lub kabli sygnalizacyjnych prowadzone w korytkach lub wciągane do rur instalacyjnych o masie do 1kg/m - YvKSLYekw 2x1mm2 | m | 120
19 | KNNR 5 0707/01 | Ręczne układanie kabli o masie do 0,5kg/m w rowach kablowych z przykryciem folią kalandrowaną - YKSY7x1,5mm2 | m | 60
20 | KNR 7-08 0512/01 | Obróbka końców kabli sygnalizacyjnych oraz przewodów kabelkowych i kompensacyjnych o ilości żył do 7 | koniec | 4
21 | KNR 7-08 0512/02 | Obróbka końców kabli sygnalizacyjnych oraz przewodów kabelkowych i kompensacyjnych o ilości żył do 24 | koniec | 1
22 | KNNR 5 0702/03 | Ręczne zasypywanie rowów dla kabli w gruncie kategorii IV | m3 | 26.4
23 | KNNR 5 0605/03 | Montaż uziomów poziomych w wykopie o głębokości do 0,60m w gruncie kategorii IV | m | 35
24 | KNNR 5 0603/03 | Montaż przewodów uziemiających i wyrównawczych z bednarki o przekroju do 120mm2 w kanałach przyspawanych do konstrukcji (Krotność= 4) | m | 2
25 | KNNR 5 0606/05 | Montaż uziomów o długości 4,5m ze stali profilowanej miedziowanej metodą udarową w gruncie kategorii III | szt | 2
26 | KNNR 5 0612/06 | Montaż złączy kontrolnych w przewodach wyrównawczych połączonych pręt-płaskownik | szt | 4
27 | KNNR 5 0603/01 | Montaż przewodów uziemiających i wyrównawczych z bednarki o przekroju do 120mm2 w kanałach lub tunelach luzem | m | 5
28 | KNNR 5 0202/02 | Układanie w gotowych korytkach przewodów izolowanych jednożyłowych o przekroju do 10mm2 - LgY6mm2 | m | 10
2. Grupa robót: 45310000-3 - Dział: Aparatura AKP
29 | KNR 7-08 0103/01 | Montaż układu do pomiarów przepływu różnicy ciśnień lub poziomu z zastosowaniem miernika pierwotnego zabudowanego na konstrukcji - pomiar poziomu | układ | 2
30 | KNR 7-08 0402/02 | Montaż układów sygnalizacji z zastosowaniem sygnalizatora pływakowego z sygnalizacją elektryczną - sygnalizatory pływakowe 2szt + konstrukcja | układ | 1
31 | KNR 7-08 0403/01 | Montaż układów sygnalizacji położenia - sygnalizacja krańcówek na przepustnicach (przepustnice i krańcówki w technologi) | układ | 1
32 | KNR 7-08 0301/02 | Montaż układów sterowania elektrycznego zaworem elektromagnetycznym, przepustnicą lub rezystorem | układ | 1
3. Grupa robót: 45310000-3 - Dział: Pomiary instalacji elektrycznej
33 | KNNR 5 1302/04 | Badanie linii kablowej 5 żyłowej niskiego napięcia | odcinek | 1
34 | KNNR 5 1302/03 | Badanie linii kablowej 4 żyłowej niskiego napięcia | odcinek | 1
35 | KNNR 5 1302/05 | Badanie linii kablowej 7 żyłowej sygnalizacyjnej | odcinek | 3
36 | KNNR 5 1302/07 | Badanie linii kablowej 14 żyłowej sygnalizacyjnej | odcinek | 1
37 | KNNR 5 1307/01 | Sprawdzenie i pomiary obwodów sygnalizacji | pomiar | 1
38 | KNNR 5 1304/01 | Badania i pomiary instalacji uziemienia ochronnego lub roboczego - pierwszy pomiar | szt | 1
39 | KNNR 5 1304/03 | Badania i pomiary instalacji odgromowej - pierwszy pomiar | szt | 1
40 | KNNR 5 1304/04 | Badania i pomiary instalacji odgromowej - każdy następny pomiar | szt | 3
41 | KNNR 5 1305/01 | Sprawdzenie samoczynnego wyłączania zasilania - pierwsza próba działania wyłącznika różnicowo-prądowego | próbę | 2
42 | KPRR 1 0408/01 | Ruch odbiorowy w małych obiektach (szt=ilość ludzi zatrudnionych w akp uwzględniając dyżury) | szt | 1
43 | KPRR 1 0301/01 | Ruch AKP pomiarowy prosty (szt=ilość obwodów akp) | szt | 3
RAZEM WARTOŚĆ NETTO
WARTOŚĆ PODATKU VAT 23%
RAZEM WARTOŚĆ BRUTTO
"Podpisać kwalifikowanym podpisem elektronicznym lub podpisem zaufanym lub podpisem osobistym przez osobę uprawnioną "